## Full 1
FEF020 | m² | Mur de càrrega de fàbrica de bloc de formigó.
Mur de càrrega de 15 cm d'espessor de fàbrica de bloc de formigó, llis estàndard, color gris, 40x20x15 cm, resistència normalitzada R10 (10 N/mm²), per revestir, amb junts horitzontals i verticals de 10 mm d'espessor, junt renfonsada, rebuda amb morter de ciment industrial, color gris, M-7,5, subministrat a granel, amb peces especials tals com a mitjos blocs i blocs de cantonada. El preu no inclou els cèrcols horitzontals ni la formació de les llindes dels buits del parament.
Codi |  |  | Unitat | Descripció | Rendiment |  |  | Preu unitari | Import
1 |  |  |  | Materials
mt02bhp010Afa |  |  | U | Bloc de formigó, llis estàndard, color gris, 40x20x15 cm, categoria II, resistència normalitzada R10 (10 N/mm²), densitat 1200 kg/m³, per revestir. Segons UNE-EN 771-3. | 12.128 |  |  | 0.81 | 9.82
mt02bhp011c |  |  | U | Mig bloc de formigó, llis estàndard, color gris, 20x20x15 cm, categoria II, resistència normalitzada R10 (10 N/mm²), densitat 1200 kg/m³, per revestir. Segons UNE-EN 771-3. | 0.515 |  |  | 0.77 | 0.4
mt02bhp012c |  |  | U | Bloc de cantonada de formigó, llis estàndard, color gris, 40x20x15 cm, categoria II, resistència normalitzada R10 (10 N/mm²), densitat 1200 kg/m³, per revestir. Segons UNE-EN 771-3. | 0.536 |  |  | 1.98 | 1.06
mt08aaa010a |  |  | m³ | Aigua. | 0.004 |  |  | 1.5 | 0.01
mt09mif010db |  |  | t | Morter industrial per a obra de paleta, de ciment, color gris, categoria M-7,5 (resistència a compressió 7,5 N/mm²), subministrat a granel, segons UNE-EN 998-2. | 0.021 |  |  | 53.9 | 1.13
[5 empty] | Subtotal materials: |  |  |  | 12.42
2 |  |  |  | Equip i maquinària
mq06mms010 |  |  | h | Mesclador continu amb sitja, per a morter industrial en sec, subministrat a granel. | 0.079 |  |  | 1.94 | 0.15
[5 empty] | Subtotal equip i maquinària: |  |  |  | 0.15
3 |  |  |  | Mà d'obra
mo021 |  |  | h | Oficial 1ª construcció en treballs de ram de paleta. | 0.457 |  |  | 29.67 | 13.56
mo114 |  |  | h | Peó ordinari construcció en treballs de ram de paleta. | 0.475 |  |  | 24.86 | 11.81
[5 empty] | Subtotal mà d'obra: |  |  |  | 25.37
4 |  |  |  | Costos directes complementaris
|  |  | % | Costos directes complementaris | 2 |  |  | 37.94 | 0.76
Cost de manteniment decennal: 1,94€ en els primers 10 anys. |  |  |  |  | Costos directes (1+2+3+4): |  |  |  | 38.7
Referència i títol de la norma | [5 empty] | Aplicabilitat(a) | Obligatorietat(b) |  | Sistema(c)
EN 771-3:2011+A1:2015 | [5 empty] | 1062020 | 1062020 |  | 2+/4
Especificaciones de piezas para fábrica de albañilería. Parte 3: Bloques de hormigón (áridos densos y ligeros).
EN 998-2:2016 | [5 empty] | 1182020 | 1182020 |  | 2+/4
Especificaciones de los morteros para albañilería. Parte 2: Morteros para albañilería
(a) Data d'aplicabilitat de la norma harmonitzada
(b) Data en què finalitza el període de coexistència
(c) Sistema d'avaluació i verificació de la constància de les prestacions