## Full 1
FEF031 | m | Cèrcol horitzontal de blocs en "U" ceràmics alleugerits, per a mur de càrrega de fàbrica.
Cèrcol horitzontal de 19 cm d'espessor, de blocs en "U" ceràmics alleugerits, 20x19x19 cm, per revestir, resistència a compressió 10 N/mm², rebudes amb morter de ciment industrial, color gris, M-7,5, subministrat a granel; amb reforç de formigó de replè, HA-25/B/12/XC2, preparat en obra, abocament amb mitjans manuals, i acer UNE-EN 10080 B 500 S, quantia 4,3 kg/m; per a mur de càrrega de fàbrica. Inclús filferro de lligar i separadors. El preu inclou l'elaboració de la ferralla (tall, doblegat i conformat d'elements) en taller industrial i el muntatge en el lloc definitiu de la seva col·locació en obra.
Codi |  | Unitat | Descripció | Rendiment |  |  | Preu unitari |  | Import
1 |  |  | Materials
mt02btr031f |  | U | Bloc en "U" ceràmic alleugerit, 20x19x19 cm, per revestir, resistència a compressió 10 N/mm². Segons UNE-EN 771-1. | 5.25 |  |  | 0.49 |  | 2.57
mt07aco010c |  | kg | Ferralla elaborada en taller industrial amb acer en barres corrugades, UNE-EN 10080 B 500 S, de varis diàmetres. | 4.3 |  |  | 1.6 |  | 6.88
mt08var050 |  | kg | Filferro galvanitzat per a lligar, de 1,30 mm de diàmetre. | 0.099 |  |  | 1.5 |  | 0.15
mt08aaa010a |  | m³ | Aigua. | 0.007 |  |  | 1.5 |  | 0.01
mt09mif010db |  | t | Morter industrial per a obra de paleta, de ciment, color gris, categoria M-7,5 (resistència a compressió 7,5 N/mm²), subministrat a granel, segons UNE-EN 998-2. | 0.008 |  |  | 53.9 |  | 0.43
mt08cem011a |  | kg | Ciment Pòrtland CEM II/B-L 32,5 R, color gris, en sacs, segons UNE-EN 197-1. | 7.629 |  |  | 0.1 |  | 0.76
mt01arg006 |  | t | Sorra de cantera, per a formigó preparat en obra. | 0.01 |  |  | 17.5 |  | 0.18
mt01arg007b |  | t | Àrid gruixut homogeneïtzat, de mida màxima 12 mm. | 0.021 |  |  | 16.64 |  | 0.35
|  |  |  | Subtotal materials: |  |  |  |  | 11.33
2 |  |  | Equip i maquinària
mq06hor010 |  | h | Formigonera elèctrica amb una capacitat de pastat de 160 l. | 0.011 |  |  | 3.45 |  | 0.04
mq06mms010 |  | h | Mesclador continu amb sitja, per a morter industrial en sec, subministrat a granel. | 0.029 |  |  | 1.94 |  | 0.06
|  |  |  | Subtotal equip i maquinària: |  |  |  |  | 0.1
3 |  |  | Mà d'obra
mo021 |  | h | Oficial 1ª construcció en treballs de ram de paleta. | 0.129 |  |  | 29.67 |  | 3.83
mo114 |  | h | Peó ordinari construcció en treballs de ram de paleta. | 0.138 |  |  | 24.86 |  | 3.43
mo043 |  | h | Oficial 1ª ferrallista. | 0.088 |  |  | 29.64 |  | 2.61
mo090 |  | h | Ajudant ferrallista. | 0.088 |  |  | 26.36 |  | 2.32
|  |  |  | Subtotal mà d'obra: |  |  |  |  | 12.19
4 |  |  | Costos directes complementaris
|  | % | Costos directes complementaris | 2 |  |  | 23.62 |  | 0.47
Cost de manteniment decennal: 0,72€ en els primers 10 anys. |  |  |  | Costos directes (1+2+3+4): |  |  |  |  | 24.09
Referència i títol de la norma |  |  |  |  | Aplicabilitat(a) | Obligatorietat(b) |  | Sistema(c)
EN 771-1:2011+A1:2015 |  |  |  |  | 1062020 | 1062020 |  | 2+/4
Especificaciones de piezas para fábrica de albañilería. Parte 1: Piezas de arcilla cocida.
EN 998-2:2016 |  |  |  |  | 1182020 | 1182020 |  | 2+/4
Especificaciones de los morteros para albañilería. Parte 2: Morteros para albañilería
EN 197-1:2011 |  |  |  |  | 172012 | 172013 |  | 1+
Cemento. Parte 1: Composición, especificaciones y criterios de conformidad de los cementos comunes.
(a) Data d'aplicabilitat de la norma harmonitzada
(b) Data en què finalitza el període de coexistència
(c) Sistema d'avaluació i verificació de la constància de les prestacions