## Full 1
FFM010 | m² |  | Full exterior de mitgera de dos fulls, de fàbrica de maó ceràmic per a revestir.
Full exterior de mitgera de dos fulls, de 14 cm d'espessor, de fàbrica de maó ceràmic buit (H-16), per revestir, 24x19x14 cm, amb junts horitzontals i verticals de 10 mm d'espessor, rebuda amb morter de ciment industrial, color gris, M-5, subministrat a granel.
Codi |  | Unitat |  | Descripció | Rendiment |  |  | Preu unitari | Import
1 |  |  |  | Materials
mt04lcc010e |  | U |  | Maó ceràmic buit (H-16), per revestir, 24x19x14 cm, per a ús en fàbrica protegida (peça P), densitat 780 kg/m³, segons UNE-EN 771-1. | 22 |  |  | 0.46 | 10.12
mt08aaa010a |  | m³ |  | Aigua. | 0.004 |  |  | 1.5 | 0.01
mt09mif010cb |  | t |  | Morter industrial per a obra de paleta, de ciment, color gris, categoria M-5 (resistència a compressió 5 N/mm²), subministrat a granel, segons UNE-EN 998-2. | 0.024 |  |  | 50.2 | 1.2
[5 empty] | Subtotal materials: |  |  |  | 11.33
2 |  |  |  | Equip i maquinària
mq06mms010 |  | h |  | Mesclador continu amb sitja, per a morter industrial en sec, subministrat a granel. | 0.09 |  |  | 1.94 | 0.17
[5 empty] | Subtotal equip i maquinària: |  |  |  | 0.17
3 |  |  |  | Mà d'obra
mo021 |  | h |  | Oficial 1ª construcció en treballs de ram de paleta. | 0.466 |  |  | 28.42 | 13.24
mo114 |  | h |  | Peó ordinari construcció en treballs de ram de paleta. | 0.263 |  |  | 23.81 | 6.26
[5 empty] | Subtotal mà d'obra: |  |  |  | 19.5
4 |  |  |  | Costos directes complementaris
|  | % |  | Costos directes complementaris | 3 |  |  | 31 | 0.93
Cost de manteniment decennal: 1,60€ en els primers 10 anys. |  |  |  |  | Costos directes (1+2+3+4): |  |  |  | 31.93
Referència i títol de la norma | [5 empty] | Aplicabilitat(a) | Obligatorietat(b) |  | Sistema(c)
EN 771-1:2011+A1:2015 | [5 empty] | 1062020 | 1062020 |  | 2+/4
Especificaciones de piezas para fábrica de albañilería. Parte 1: Piezas de arcilla cocida.
EN 998-2:2016 | [5 empty] | 1182020 | 1182020 |  | 2+/4
Especificaciones de los morteros para albañilería. Parte 2: Morteros para albañilería
(a) Data d'aplicabilitat de la norma harmonitzada
(b) Data en què finalitza el període de coexistència
(c) Sistema d'avaluació i verificació de la constància de les prestacions