## Full 1
FFM040 | m² |  | Full exterior de mitgera de dos fulls, de fàbrica de maó de formigó per a revestir.
Full exterior de mitgera de dos fulls, de 12 cm d'espessor, de fàbrica de maó de formigó calat acústic, per revestir, 25x12x9,5 cm, amb junts horitzontals i verticals de 10 mm d'espessor, junt renfonsada, rebuda amb morter de ciment industrial, color gris, M-5, subministrat a granel.
Codi |  | Unitat |  | Descripció | Rendiment |  |  | Preu unitari | Import
1 |  |  |  | Materials
mt04lpw020a |  | U |  | Maó de formigó calat acústic, per revestir, 25x12x9,5 cm, amb un aïllament a soroll aeri de 50 dB(A). | 39 |  |  | 0.25 | 9.75
mt08aaa010a |  | m³ |  | Aigua. | 0.006 |  |  | 1.5 | 0.01
mt09mif010cb |  | t |  | Morter industrial per a obra de paleta, de ciment, color gris, categoria M-5 (resistència a compressió 5 N/mm²), subministrat a granel, segons UNE-EN 998-2. | 0.034 |  |  | 50.2 | 1.71
[5 empty] | Subtotal materials: |  |  |  | 11.47
2 |  |  |  | Equip i maquinària
mq06mms010 |  | h |  | Mesclador continu amb sitja, per a morter industrial en sec, subministrat a granel. | 0.128 |  |  | 1.94 | 0.25
[5 empty] | Subtotal equip i maquinària: |  |  |  | 0.25
3 |  |  |  | Mà d'obra
mo021 |  | h |  | Oficial 1ª construcció en treballs de ram de paleta. | 0.747 |  |  | 29.67 | 22.16
mo114 |  | h |  | Peó ordinari construcció en treballs de ram de paleta. | 0.409 |  |  | 24.86 | 10.17
[5 empty] | Subtotal mà d'obra: |  |  |  | 32.33
4 |  |  |  | Costos directes complementaris
|  | % |  | Costos directes complementaris | 3 |  |  | 44.05 | 1.32
Cost de manteniment decennal: 2,27€ en els primers 10 anys. |  |  |  |  | Costos directes (1+2+3+4): |  |  |  | 45.37
Referència i títol de la norma | [5 empty] | Aplicabilitat(a) | Obligatorietat(b) |  | Sistema(c)
EN 998-2:2016 | [5 empty] | 1182020 | 1182020 |  | 2+/4
Especificaciones de los morteros para albañilería. Parte 2: Morteros para albañilería
(a) Data d'aplicabilitat de la norma harmonitzada
(b) Data en què finalitza el període de coexistència
(c) Sistema d'avaluació i verificació de la constància de les prestacions