## Full 1
FFM060 | m² |  | Mur de mitgera, de fàbrica de bloc ceràmic per revestir.
Mur de mitgera, de 25 cm d'espessor de fàbrica, de bloc ceràmic encadellat per revestir, 25x30x25 cm, amb buits verticals que permeten el pas d'instal·lacions sense regates, rebuda amb morter de ciment industrial, color gris, M-5, subministrat a granel.
Codi |  | Unitat |  | Descripció | Rendiment |  |  | Preu unitari | Import
1 |  |  |  | Materials
mt04lkk030a |  | U |  | Bloc ceràmic encadellat per revestir, 25x30x25 cm, amb buits verticals que permeten el pas d'instal·lacions sense regates, amb aïllament global de 50 dB(A) entri 100 i 5000 Hz, per a ús en fàbrica protegida (peça P), densitat 754 kg/m³, segons UNE-EN 771-1. | 12.9 |  |  | 1.93 | 24.9
mt08aaa010a |  | m³ |  | Aigua. | 0.006 |  |  | 1.5 | 0.01
mt09mif010cb |  | t |  | Morter industrial per a obra de paleta, de ciment, color gris, categoria M-5 (resistència a compressió 5 N/mm²), subministrat a granel, segons UNE-EN 998-2. | 0.034 |  |  | 30.98 | 1.05
[5 empty] | Subtotal materials: |  |  |  | 25.96
2 |  |  |  | Equip i maquinària
mq06mms010 |  | h |  | Mesclador continu amb sitja, per a morter industrial en sec, subministrat a granel. | 0.129 |  |  | 1.73 | 0.22
[5 empty] | Subtotal equip i maquinària: |  |  |  | 0.22
3 |  |  |  | Mà d'obra
mo021 |  | h |  | Oficial 1ª construcció en treballs de ram de paleta. | 0.649 |  |  | 23.78 | 15.43
mo114 |  | h |  | Peó ordinari construcció en treballs de ram de paleta. | 0.367 |  |  | 19.83 | 7.28
[5 empty] | Subtotal mà d'obra: |  |  |  | 22.71
4 |  |  |  | Costos directes complementaris
|  | % |  | Costos directes complementaris | 3 |  |  | 48.89 | 1.47
Cost de manteniment decennal: 2,52€ en els primers 10 anys. |  |  |  |  | Costos directes (1+2+3+4): |  |  |  | 50.36
Referència norma UNE i Títol de la norma transposició de norma harmonitzada | [5 empty] | Aplicabilitat(a) | Obligatorietat(b) |  | Sistema(c)
UNE-EN 771-1:2011/A1:2016 | [5 empty] | 1062016 | 1062017 |  | 2+/4
Especificaciones de piezas para fábrica de albañilería. Parte 1: Piezas de arcilla cocida
UNE-EN 998-2:2012 | [5 empty] | 162011 | 162012 |  | 2+/4
Especificaciones de los morteros para albañilería. Parte 2: Morteros para albañilería
(a) Data d'aplicabilitat de la norma harmonitzada i inici del període de coexistència
(b) Data final del període de coexistència / entrada en vigor marcat CE
(c) Sistema d'avaluació i verificació de la constància de les prestacions