## Full 1
FFR020 | m² | Full interior de façana de dos fulls, de fàbrica de bloc de formigó per a revestir.
Full interior de façana de dos fulls, de 20 cm d'espessor de fàbrica de bloc buit de formigó, per revestir, color gris, 40x20x20 cm, resistència normalitzada R10 (10 N/mm²), amb junts horitzontals i verticals de 10 mm d'espessor, junt renfonsada, rebuda amb morter de ciment industrial, color gris, M-5, subministrat a granel. Llinda de fàbrica armada de blocs en "U" de formigó, massissat de formigó de replè, HA-25/B/12/XC2, preparat en obra; muntatge i desmuntatge d'estintolament.
Codi |  | Unitat | Descripció | Rendiment |  | Preu unitari | Import
1 |  |  | Materials
mt02bhg010de |  | U | Bloc buit de formigó, per revestir, color gris, 40x20x20 cm, categoria II, resistència normalitzada R10 (10 N/mm²), densitat 1150 kg/m³; amb el preu incrementat el 20% en concepte de peces especials: cèrcols i medis. Segons UNE-EN 771-3. | 13 |  | 0.91 | 11.83
mt08aaa010a |  | m³ | Aigua. | 0.011 |  | 1.5 | 0.02
mt09mif010cb |  | t | Morter industrial per a obra de paleta, de ciment, color gris, categoria M-5 (resistència a compressió 5 N/mm²), subministrat a granel, segons UNE-EN 998-2. | 0.028 |  | 50.2 | 1.41
mt07aco010c |  | kg | Ferralla elaborada en taller industrial amb acer en barres corrugades, UNE-EN 10080 B 500 S, de varis diàmetres. | 0.7 |  | 1.6 | 1.12
mt08cem011a |  | kg | Ciment Pòrtland CEM II/B-L 32,5 R, color gris, en sacs, segons UNE-EN 197-1. | 3.699 |  | 0.1 | 0.37
mt01arg006 |  | t | Sorra de cantera, per a formigó preparat en obra. | 0.005 |  | 17.5 | 0.09
mt01arg007b |  | t | Àrid gruixut homogeneïtzat, de mida màxima 12 mm. | 0.01 |  | 16.64 | 0.17
mt50spa050m |  | m³ | Tauló de fusta de pi, dimensions 20x7,2 cm. | 0.001 |  | 439.2 | 0.44
mt50spa081a |  | U | Puntal metàl·lic telescòpic, de fins a 3 m d'altura. | 0.003 |  | 19.25 | 0.06
mt50spa101 |  | kg | Claus d'acer. | 0.011 |  | 1.87 | 0.02
|  |  |  | Subtotal materials: |  |  | 15.53
2 |  |  | Equip i maquinària
mq06mms010 |  | h | Mesclador continu amb sitja, per a morter industrial en sec, subministrat a granel. | 0.107 |  | 1.94 | 0.21
|  |  |  | Subtotal equip i maquinària: |  |  | 0.21
3 |  |  | Mà d'obra
mo021 |  | h | Oficial 1ª construcció en treballs de ram de paleta. | 0.535 |  | 28.42 | 15.2
mo114 |  | h | Peó ordinari construcció en treballs de ram de paleta. | 0.324 |  | 23.81 | 7.71
|  |  |  | Subtotal mà d'obra: |  |  | 22.91
4 |  |  | Costos directes complementaris
|  | % | Costos directes complementaris | 3 |  | 38.65 | 1.16
Cost de manteniment decennal: 3,18€ en els primers 10 anys. |  |  |  | Costos directes (1+2+3+4): |  |  | 39.81
Referència i títol de la norma |  |  |  |  | Aplicabilitat(a) | Obligatorietat(b) | Sistema(c)
EN 771-3:2011+A1:2015 |  |  |  |  | 1062020 | 1062020 | 2+/4
Especificaciones de piezas para fábrica de albañilería. Parte 3: Bloques de hormigón (áridos densos y ligeros).
EN 998-2:2016 |  |  |  |  | 1182020 | 1182020 | 2+/4
Especificaciones de los morteros para albañilería. Parte 2: Morteros para albañilería
EN 197-1:2011 |  |  |  |  | 172012 | 172013 | 1+
Cemento. Parte 1: Composición, especificaciones y criterios de conformidad de los cementos comunes.
(a) Data d'aplicabilitat de la norma harmonitzada
(b) Data en què finalitza el període de coexistència
(c) Sistema d'avaluació i verificació de la constància de les prestacions