## Full 1
FIY010 | m² |  | Sistema "VALERO COMPOPLAK", per a partició lleugera.
Sistema de partició interior, compost per panell "VALERO COMPOPLAK", de 50 mm d'espessor, 1200 mm d'amplada i 2700 mm de longitud, format per nucli de poliestirè expandit (EPS), densitat 30 kg/m³, revestit per les dues cares amb fibra de vidre, de 450 g/m² i compòsit (WPC), amb ranures en els laterals per permetre el pas del perfil de connexió entre panells; fixat amb adhesiu bicomponent "VALERO COMPOPLAK" al perfil d'acer galvanitzat, prèviament fixat al forjat amb cargols de cap hexagonal amb volandera (4 u/m²); reforç de junts entre panells mitjançant adhesiu bicomponent "VALERO COMPOPLAK", perfils de MDF "VALERO COMPOPLAK", de 3660x100x10 mm i malla de fibra de vidre "VALERO COMPOPLAK".
Codi |  | Unitat |  | Descripció | Rendiment | Preu unitari | Import
1 |  |  |  | Materials
mt12ppe010d |  | m² |  | Panell "VALERO COMPOPLAK", de 50 mm d'espessor, 1200 mm d'amplada i 2700 mm de longitud, format per nucli de poliestirè expandit (EPS), densitat 30 kg/m³, revestit per les dues cares amb fibra de vidre, de 450 g/m² i compòsit (WPC), amb ranures en els laterals per permetre el pas del perfil de connexió entre panells; resistència tèrmica 1,45 m²K/W, conductivitat tèrmica 0,035 W/(mK), factor de resistència a la difusió del vapor d'aigua 716, Euroclasse E de reacció al foc, resistència a flexió 0,603 N/mm² i mòdul d'elasticitat 54,16 N/mm². | 1.02 | 24 | 24.48
mt12ppe020a |  | m |  | Perfil de MDF "VALERO COMPOPLAK", de 3660x100x10 mm. | 1 | 0.83 | 0.83
mt12ppe030a |  | kg |  | Adhesiu bicomponent "VALERO COMPOPLAK". | 0.8 | 9.17 | 7.34
mt12ppe050a |  | m² |  | Malla de fibra de vidre "VALERO COMPOPLAK". | 0.35 | 3 | 1.05
mt12ppe040b |  | U |  | Repercussió, per m², de perfils d'acer galvanitzat, per a muntatge de panell "VALERO COMPOPLAK". | 1 | 2.5 | 2.5
mt26ahi103a |  | U |  | Ancoratge mecànic amb cargol de cap hexagonal amb volandera, amb estrella interior de sis puntes per a clau Torx, d'acer galvanitzat, 6x40 5, de 6 mm de diàmetre i 40 mm de longitud, per a fixació sobre elements de formigó, fissurats o no fissurats. | 4 | 0.29 | 1.16
[5 empty] | Subtotal materials: |  | 37.36
2 |  |  |  | Mà d'obra
mo011 |  | h |  | Oficial 1ª muntador. | 0.298 | 24.08 | 7.18
mo080 |  | h |  | Ajudant muntador. | 0.298 | 20.68 | 6.16
[5 empty] | Subtotal mà d'obra: |  | 13.34
3 |  |  |  | Costos directes complementaris
|  | % |  | Costos directes complementaris | 2 | 50.7 | 1.01
Cost de manteniment decennal: 8,79€ en els primers 10 anys. |  |  |  |  | Costos directes (1+2+3): |  | 51.71