## Full 1
FLA010 | m² |  | Façana simple, de xapa perfilada d'acer.
Façana simple, de xapa perfilada trapezoidal d'acer prelacat, espessor 0,6 mm, 30 mm d'altura de perfil i 204 mm d'intereix. COL·LOCACIÓ: en posició vertical, 200 mm de cavalcament de la xapa superior sobre la inferior i un trapezi de cavalcament lateral entre xapes. Inclús accessoris de fixació de les xapes. El preu no inclou l'estructura suport ni la resolució de punts singulars.
Codi |  | Unitat |  | Descripció | Rendiment | Preu unitari | Import
1 |  |  |  | Materials
mt13cap010ad |  | m² |  | Xapa perfilada trapezoidal d'acer prelacat, espessor 0,6 mm, 30 mm d'altura de perfil i 204 mm d'intereix. | 1.06 | 8.15 | 8.64
mt13cap030a |  | U |  | Kit d'accessoris de fixació, per a xapes perfilades, en façanes. | 0.2 | 19.4 | 3.88
[5 empty] | Subtotal materials: |  | 12.52
2 |  |  |  | Mà d'obra
mo051 |  | h |  | Oficial 1ª muntador de tancaments industrials. | 0.327 | 29.34 | 9.59
mo098 |  | h |  | Ajudant muntador de tancaments industrials. | 0.327 | 25.28 | 8.27
[5 empty] | Subtotal mà d'obra: |  | 17.86
3 |  |  |  | Costos directes complementaris
|  | % |  | Costos directes complementaris | 2 | 30.38 | 0.61
Cost de manteniment decennal: 1,92€ en els primers 10 anys. |  |  |  |  | Costos directes (1+2+3): |  | 30.99