## Full 1
FLG011 | m² |  | Façana lleugera de panell simple nervat de GRC fotocatalític, tipus làmina enrigidida.
Façana lleugera de panell simple nervat de GRC fotocatalític tipus làmina enrigidida, de 10 mm d'espessor, 3 m d'amplada màxima i 6 m² de superfície màxima, textura llisa, color blanc, amb inclusió o delimitació de buits; fixació dels panells al forjat amb elements metàl·lics de connexió, fixats a la vegada amb cargols M12 d'acer zincat. Inclús emprimació, silicona neutra i cordó d'escuma de polietilè expandit de cel·les tancades per al segellat de junts.
Codi |  | Unitat |  | Descripció | Rendiment | Preu unitari | Import
1 |  |  |  | Materials
mt12pgi010ab |  | m² |  | Panell simple nervat de GRC fotocatalític tipus làmina enrigidida, de 10 mm d'espessor, 3 m d'amplada màxima i 6 m² de superfície màxima, textura llisa, color blanc; amb un perfil d'acer zincat incorporat en la cara posterior, per a la fixació mecànica del panell als elements metàl·lics de connexió; amb el preu incrementat el 5% en concepte de peces especials per a la resolució de punts singulars. | 1 | 119.7 | 119.7
mt12pgg100a |  | U |  | Repercussió, per m² de façana de panell de GRC, de peces especials i elements metàl·lics per a connexió entre panells i entre panells i elements estructurals, cargols M12, d'acer zincat, amb virolles, per a la fixació mecànica dels elements de connexió al panell i al forjat, emprimació, silicona neutra i cordó d'escuma de polietilè expandit de cel·les tancades per al segellat de junts. | 1 | 3 | 3
[5 empty] | Subtotal materials: |  | 122.7
2 |  |  |  | Equip i maquinària
mq07gte010c |  | h |  | Grua autopropulsada de braç telescòpic amb una capacitat d'elevació de 30 t i 27 m d'altura màxima de treball. | 0.03 | 75.04 | 2.25
[5 empty] | Subtotal equip i maquinària: |  | 2.25
3 |  |  |  | Mà d'obra
mo050 |  | h |  | Oficial 1ª muntador de panells prefabricats de formigó. | 0.225 | 29.34 | 6.6
mo097 |  | h |  | Ajudant muntador de panells prefabricats de formigó. | 0.225 | 25.28 | 5.69
[5 empty] | Subtotal mà d'obra: |  | 12.29
4 |  |  |  | Costos directes complementaris
|  | % |  | Costos directes complementaris | 2 | 137.24 | 2.74
Cost de manteniment decennal: 9,80€ en els primers 10 anys. |  |  |  |  | Costos directes (1+2+3+4): |  | 139.98