## Full 1
FPH010 | m² |  | Façana pesada de panells arquitectònics monocapa de formigó armat.
Tancament de façana format per panells arquitectònics monocapa de formigó armat, de 10 cm d'espessor, 3,3 m d'amplada màxima, 20 m² de superfície màxima, resistència a compressió > 25.000 kN/m² i resistència a flexotracció > 4.000 kN/m².
Codi |  | Unitat |  | Descripció | Rendiment | Preu unitari | Import
1 |  |  |  | Materials
mt12phg010a |  | m² |  | Panell arquitectònic monocapa de formigó armat, de 10 cm d'espessor, 3,3 m d'amplada màxima, 20 m² de superfície màxima, resistència a compressió > 25.000 kN/m² i resistència a flexotracció > 4.000 kN/m², compost per ciment, àrids de granulometria seleccionada, malla electrosoldada i barres de reforç d'acer. | 1 | 82 | 82
mt12phg100 |  | U |  | Repercussió, per m² de façana de panell arquitectònic de formigó armat, de peces especials i elements metàl·lics per a connexió entre panells i entre panells i elements estructurals, neteja i emprimació del junt, i segellat de junts en el costat exterior amb silicona neutra sobre cordó d'escuma de polietilè expandit de cel·les tancades. | 1 | 3 | 3
[5 empty] | Subtotal materials: |  | 85
2 |  |  |  | Equip i maquinària
mq07gte010c |  | h |  | Grua autopropulsada de braç telescòpic amb una capacitat d'elevació de 30 t i 27 m d'altura màxima de treball. | 0.08 | 75.04 | 6
[5 empty] | Subtotal equip i maquinària: |  | 6
3 |  |  |  | Mà d'obra
mo050 |  | h |  | Oficial 1ª muntador de panells prefabricats de formigó. | 0.3 | 29.34 | 8.8
mo097 |  | h |  | Ajudant muntador de panells prefabricats de formigó. | 0.3 | 25.28 | 7.58
[5 empty] | Subtotal mà d'obra: |  | 16.38
4 |  |  |  | Costos directes complementaris
|  | % |  | Costos directes complementaris | 2 | 107.38 | 2.15
Cost de manteniment decennal: 7,67€ en els primers 10 anys. |  |  |  |  | Costos directes (1+2+3+4): |  | 109.53