## Full 1
FPP030 | m² |  | Façana passada de panells alveolars prefabricats de formigó pretesat.
Tancament de façana format per panells alveolars prefabricats de formigó pretesat, de 17 cm d'espessor, 1,2 m d'amplada i 9 m de longitud màxima, acabat amb àrid vist de marbre, disposats en posició vertical.
Codi |  | Unitat |  | Descripció | Rendiment |  |  | Preu unitari | Import
1 |  |  |  | Materials
mt12ppp010l |  | m² |  | Panell alveolar prefabricat de formigó pretesat, de 17 cm d'espessor, 1,2 m d'amplada i 9 m de longitud màxima, amb les vores encadellades, acabat amb àrid vist de marbre, per a formació de tancament. Segons UNE-EN 14992. | 1 |  |  | 26.97 | 26.97
mt12pph011 |  | kg |  | Massilla cautxú-asfàltica per closa en fred de junts de plafons prefabricats de formigó. | 0.07 |  |  | 1.96 | 0.14
[5 empty] | Subtotal materials: |  |  |  | 27.11
2 |  |  |  | Equip i maquinària
mq07gte010c |  | h |  | Grua autopropulsada de braç telescòpic amb una capacitat d'elevació de 30 t i 27 m d'altura màxima de treball. | 0.04 |  |  | 75.04 | 3
[5 empty] | Subtotal equip i maquinària: |  |  |  | 3
3 |  |  |  | Mà d'obra
mo050 |  | h |  | Oficial 1ª muntador de panells prefabricats de formigó. | 0.075 |  |  | 28.39 | 2.13
mo097 |  | h |  | Ajudant muntador de panells prefabricats de formigó. | 0.075 |  |  | 24.46 | 1.83
[5 empty] | Subtotal mà d'obra: |  |  |  | 3.96
4 |  |  |  | Costos directes complementaris
|  | % |  | Costos directes complementaris | 2 |  |  | 34.07 | 0.68
Cost de manteniment decennal: 2,43€ en els primers 10 anys. |  |  |  |  | Costos directes (1+2+3+4): |  |  |  | 34.75
Referència i títol de la norma | [5 empty] | Aplicabilitat(a) | Obligatorietat(b) |  | Sistema(c)
EN 14992:2007+A1:2012 | [5 empty] | 142013 | 172013 |  | 2+/4
Productos prefabricados de hormigón. Elementos para muros
(a) Data d'aplicabilitat de la norma harmonitzada
(b) Data en què finalitza el període de coexistència
(c) Sistema d'avaluació i verificació de la constància de les prestacions