## Full 1
FPP020 | m² |  | Façana passada de panells prefabricats de formigó armat.
Tancament de façana format per panells prefabricats, llisos, de formigó armat de 12 cm d'espessor, 3 m d'amplada i 14 m de longitud màxima, acabat llis de color blanc a una cara, disposats en posició horitzontal.
Codi |  | Unitat |  | Descripció | Rendiment |  |  | Preu unitari | Import
1 |  |  |  | Materials
mt12pph010aa |  | m² |  | Plafó prefabricat, llis, de formigó armat de 12 cm d'espessor, 3 m d'amplada i 14 m de longitud màxima, amb les vores encadellades, acabat llis de color blanc a una cara, per a formació de tancament. Segons UNE-EN 14992. | 1 |  |  | 46.56 | 46.56
mt12pph011 |  | kg |  | Massilla cautxú-asfàltica per closa en fred de junts de plafons prefabricats de formigó. | 1 |  |  | 1.96 | 1.96
mt50spa052b |  | m |  | Tauló de fusta de pi, de 20x7,2 cm. | 0.02 |  |  | 6.32 | 0.13
mt50spa081a |  | U |  | Puntal metàl·lic telescòpic, de fins a 3 m d'altura. | 0.013 |  |  | 19.25 | 0.25
[5 empty] | Subtotal materials: |  |  |  | 48.9
2 |  |  |  | Equip i maquinària
mq07gte010c |  | h |  | Grua autopropulsada de braç telescòpic amb una capacitat d'elevació de 30 t i 27 m d'altura màxima de treball. | 0.144 |  |  | 75.04 | 10.81
[5 empty] | Subtotal equip i maquinària: |  |  |  | 10.81
3 |  |  |  | Mà d'obra
mo050 |  | h |  | Oficial 1ª muntador de panells prefabricats de formigó. | 0.252 |  |  | 30.63 | 7.72
mo097 |  | h |  | Ajudant muntador de panells prefabricats de formigó. | 0.252 |  |  | 26.39 | 6.65
[5 empty] | Subtotal mà d'obra: |  |  |  | 14.37
4 |  |  |  | Costos directes complementaris
|  | % |  | Costos directes complementaris | 2 |  |  | 74.08 | 1.48
Cost de manteniment decennal: 5,29€ en els primers 10 anys. |  |  |  |  | Costos directes (1+2+3+4): |  |  |  | 75.56
Referència i títol de la norma | [5 empty] | Aplicabilitat(a) | Obligatorietat(b) |  | Sistema(c)
EN 14992:2007+A1:2012 | [5 empty] | 142013 | 172013 |  | 2+/4
Productos prefabricados de hormigón. Elementos para muros
(a) Data d'aplicabilitat de la norma harmonitzada
(b) Data en què finalitza el període de coexistència
(c) Sistema d'avaluació i verificació de la constància de les prestacions