## Full 1
FRA010 | m | Cavalló.
Cavalló de marbre Blanc Macael per a cobriment de murs, fins a 20 cm d'amplada i 2 cm de gruix.
Descompost |  | Ud | Descomposició |  | Rend. | Preu unitari |  | Preu partida
mt09moe010b |  | m³ | Morter de ciment CEM II/B-P 32,5 N, hidròfug, tipus M-10, confeccionat en obra con 380 kg/m³ de ciment i una proporció en volum 1/4. |  | 0.005 | 143.1 |  | 0.72
mt20apn010aa |  | m | Cavalló de marbre Blanc Macael per a cobriment de murs, fins a 20 cm d'amplada i 2 cm de gruix, amb trencaaigües, cara i cantell recte polits, segons UNE-EN 771-6. |  | 1.1 | 15.46 |  | 17.01
mt09mcr220 |  | kg | Morter de rejuntat per a revestiments, interiors o exteriors, de pedra natural, polida o per a polir, compost de ciment, àrids a força de pols de marbre, pigments resistents als àlcalis i additius especials. |  | 0.015 | 1.8 |  | 0.03
mo019 |  | h | Oficial 1ª construcció. |  | 0.263 | 23.3 |  | 6.13
mo111 |  | h | Peó ordinari construcció. |  | 0.263 | 19.47 |  | 5.12
|  | % | Mitjans auxiliars |  | 2 | 29.01 |  | 0.58
|  | % | Costos indirectes |  | 3 | 29.59 |  | 0.89
Cost de manteniment decennal: 2,13€ en els primers 10 anys. | [5 empty] | Total: |  | 30.48
Referència norma UNE i Títol de la norma transposició de norma armonitzada |  |  |  | Aplicabilitat (1) |  |  | Obligatorietat (2) |  | Sistema (3)
UNE-EN 771-6:2012 |  |  |  | 122012 |  |  | 122013 |  | 2+/3/4
Especificación de piezas para fábrica de albañilería. Parte 6: Piezas de albañilería de piedra natural.
(1) Data d'aplicabilitat de la norma armonitzada i inici del període de coexistència
(2) Data final del període de coexistència / entrada en vigor marcat CE
(3) Sistema d'avaluació i verificació de la constància de les prestacions