## Full 1
FTI010 | m² |  | Partició interior de plaques de silicat càlcic. Sistema "PROMAT".
Partició interior de plaques de silicat càlcic, amb resistència al foc EI 120, segons UNE-EN 1364-1, de 45 mm de gruix total. Sistema Cerramiento Monolítico Promatect-100 "PROMAT", format per una estructura metàl·lica d'acer galvanitzat, a base de perfils en L, sòlidament fixats al terra i al sostre, a la què es cargolen tres plaques en total (una placa tipus tallafoc en una cara, de 15 mm d'espessor i dues plaques tipus tallafoc de 15 mm d'espessor en l'altra cara). Inclús fixacions per a l'ancoratge dels perfils metàl·lics; cargols i grapes per a la fixació de les plaques i pasta per al tractament de junts. El preu inclou la resolució de trobades i punts singulars.
Codi |  | Unitat |  | Descripció | Rendiment | Preu unitari | Import
1 |  |  |  | Materials
mt12psg160f |  | m |  | Perfil en L, d'acer galvanitzat, de 50 mm. | 0.8 | 1.01 | 0.81
mt26aaa023a |  | U |  | Ancoratge mecànic amb tac d'expansió d'acer galvanitzat, femella i volandera. | 2 | 1.47 | 2.94
mt12plo010n |  | m² |  | Placa de silicat càlcic Promatect-100 "PROMAT", de 1200x2500 mm i 15 mm de gruix, amb les vores quadrades; Euroclasse A1 de reacció al foc, segons UNE-EN 13501-1. | 3.15 | 16.2 | 51.03
mt12psg081c |  | U |  | Cargol autoperforant 3,5x25 mm. | 12 | 0.01 | 0.12
mt12psg081d |  | U |  | Cargol autoperforant 3,5x35 mm. | 28 | 0.01 | 0.28
mt12psg115b |  | U |  | Grapa per a fixació de plaques. | 10 | 0.21 | 2.1
mt12ppo010d |  | kg |  | Pasta de segellament "PROMAT". | 0.5 | 1.8 | 0.9
[5 empty] | Subtotal materials: |  | 58.18
2 |  |  |  | Mà d'obra
mo053 |  | h |  | Oficial 1ª muntador de prefabricats interiors. | 0.678 | 25.32 | 17.17
mo100 |  | h |  | Ajudant muntador de prefabricats interiors. | 0.678 | 21.75 | 14.75
[5 empty] | Subtotal mà d'obra: |  | 31.92
3 |  |  |  | Costos directes complementaris
|  | % |  | Costos directes complementaris | 2 | 90.1 | 1.8
Cost de manteniment decennal: 1,84€ en els primers 10 anys. |  |  |  |  | Costos directes (1+2+3): |  | 91.9