## Full 1
FUF010 | U | Paret fixa de vidre.
Paret fixa de vidre, de 5 m d'amplada i 2,5 m d'altura total, formada per: perfils d'alumini lacat color blanc i vidre laminar de seguretat, 4+4 mm, incolor, classificació de prestacions 2B2, segons UNE-EN 12600.
Codi |  |  | Unitat | Descripció | Rendiment |  | Preu unitari | Import
1 |  |  |  | Materials
mt21csy030a |  |  | m | Perfil compost d'alumini, lacat color blanc. | 5.25 |  | 20.17 | 105.89
mt21csy030g |  |  | m | Perfil superior d'alumini, lacat color blanc. | 5.25 |  | 10.35 | 54.34
mt21csy030m |  |  | m | Perfil d'acabament lateral d'alumini, lacat color blanc. | 4.375 |  | 3.33 | 14.57
mt21ves010na |  |  | m² | Vidre laminar de seguretat, compost per dos llunes de 4 mm de gruix unides mitjançant una làmina incolor de butiral de polivinil, de 0,38 mm d'espessor, classificació de prestacions 2B2, segons UNE-EN 12600. Segons UNE-EN ISO 12543-2 i UNE-EN 14449 | 13.125 |  | 31.61 | 414.88
mt21csy035c |  |  | m | Junta d'envidriament de 4 mm d'espessor, per a paret fixa de vidre. | 20 |  | 0.8 | 16
mt21csy036a |  |  | U | Junta d'unió entre fulles de vidre, de policarbonat, per a paret fixa de vidre. | 4.375 |  | 14.15 | 61.91
[5 empty] | Subtotal materials: |  |  | 667.59
2 |  |  |  | Mà d'obra
mo011 |  |  | h | Oficial 1ª muntador. | 2.579 |  | 24.57 | 63.37
mo080 |  |  | h | Ajudant muntador. | 2.579 |  | 21.14 | 54.52
[5 empty] | Subtotal mà d'obra: |  |  | 117.89
3 |  |  |  | Costos directes complementaris
|  |  | % | Costos directes complementaris | 2 |  | 785.48 | 15.71
Cost de manteniment decennal: 112,17€ en els primers 10 anys. |  |  |  |  | Costos directes (1+2+3): |  |  | 801.19
Referència norma UNE i Títol de la norma transposició de norma harmonitzada |  |  |  |  | Aplicabilitat(a) | Obligatorietat(b) |  |  | Sistema(c)
UNE-EN 14449:2006 |  |  |  |  | 132006 | 132007 |  |  | 1/3/4
Vidrio para la edificación. Vidrio laminado y vidrio laminado de seguridad. Evaluación de la conformidad.
UNE-EN 14449:2006/AC:2006 |  |  |  |  | 162006 | 162006
(a) Data d'aplicabilitat de la norma harmonitzada i inici del període de coexistència
(b) Data final del període de coexistència / entrada en vigor marcat CE
(c) Sistema d'avaluació i verificació de la constància de les prestacions