## Full 1
FUO010 | m² |  | Tancament envidrat amb perfils en "U" de vidre imprès.
Tancament envidrat pla amb perfils en "U" de vidre imprès translúcid sense armar, de 41+232+41 mm i 6 mm de gruix, col·locats en pinta per paret simple. Inclús bastidor, accessoris de muntatge, perfils de vora, silicona incolora per a segellat de junts i material auxiliar.
Codi |  | Unitat |  | Descripció |  | Rendiment |  | Preu unitari | Import
1 |  |  |  | Materials
mt21vcg010a |  | m² |  | Vidre imprès translúcid sense armar de perfil en "U", de 41+232+41 mm i 6 mm de gruix, amb bastidor, perfils de vora i accessoris de muntatge. Segons UNE-EN 572-7 i UNE-EN 572-9. |  | 1.012 |  | 61.2 | 61.93
mt21vva015a |  | U |  | Cartutx de 310 ml de silicona neutra, incolora, duresa Shore A aproximada de 23, segons UNE-EN ISO 868 i recuperació elàstica >=80%, segons UNE-EN ISO 7389. |  | 0.58 |  | 5.77 | 3.35
mt21vva021 |  | U |  | Material auxiliar per la col·locació de vidres. |  | 2 |  | 1.26 | 2.52
[6 empty] | Subtotal materials: |  |  | 67.8
2 |  |  |  | Mà d'obra
mo055 |  | h |  | Oficial 1ª vidrier. |  | 0.719 |  | 28.33 | 20.37
mo110 |  | h |  | Ajudant vidrier. |  | 0.719 |  | 27.26 | 19.6
[6 empty] | Subtotal mà d'obra: |  |  | 39.97
3 |  |  |  | Costos directes complementaris
|  | % |  | Costos directes complementaris |  | 2 |  | 107.77 | 2.16
Cost de manteniment decennal: 25,28€ en els primers 10 anys. | [5 empty] | Costos directes (1+2+3): |  |  | 109.93
Referència i títol de la norma |  |  |  |  | Aplicabilitat(a) |  | Obligatorietat(b) |  | Sistema(c)
EN 572-9:2004 |  |  |  |  | 192005 |  | 192006 |  | 1/3/4
Vidrio para la construcción. Productos básicos de vidrio. Vidrio de silicato sodocálcico. Parte 9: Evaluación de la conformidad/Norma de producto.
(a) Data d'aplicabilitat de la norma harmonitzada
(b) Data en què finalitza el període de coexistència
(c) Sistema d'avaluació i verificació de la constància de les prestacions