## Full 1
FVC010 | m² | Sistema ETICS d'aïllament tèrmic d'origen vegetal per l'exterior de façanes. Revestiment continu mineral a la calç.
Aïllament tèrmic per l'exterior de façanes, de mur estructural de panell contralaminat de fusta (CLT), amb sistema ETICS, compost per: panell aïllant de capa única, de fibres de fusta, de 60 mm d'espessor i 1250x590 mm, fixat al suport amb fixacions mecàniques amb espiga especial per a fusta; capa de regularització de morter de calç, tipus GP CSIII W2, segons UNE-EN 998-1, color beige, armat amb malla de fibra de vidre antiàlcalis, de 4x4 mm de llum de malla i de 155 g/m² de massa superficial; capa d'acabat d'estuc de morter de calç, tipus CR CSI W0, segons UNE-EN 998-1, color a escollir. Inclús, perfils d'arrencada d'alumini, tacs d'expansió de plàstic amb clau metàl·lic, per a la fixació dels perfils d'arrencada, perfils per a formació de goterons de PVC amb malla, perfils de cantó de PVC amb malla, massilla elastòmera monocomponent, per a segellat de junts entre panells i cinta de segellat autoexpansiva i autoadhesiva, per closa de juntes perimetrals. El preu inclou l'execució de les rematades en els trobaments amb paraments, revestiments o altres elements rebuts en la seva superfície.
Codi |  | Unitat | Descripció |  | Rendiment |  | Preu unitari | Import
1 |  |  | Materials
mt28mab060L |  | m | Perfil d'arrencada, d'alumini, de 60 mm d'amplada i 3 mm de gruix, amb goteró i accessoris d'unió de PVC; per anivellació i suport dels panells aïllants dels sistemes d'aïllament tèrmic per l'exterior sobre la línia de sòcol. |  | 0.25 |  | 5.74 | 1.44
mt28mab070d |  | U | Tac d'expansió de plàstic amb clau metàl·lic, de 8 mm de diàmetre i 65 mm de longitud, per a la fixació dels perfils d'arrencada. |  | 0.8 |  | 0.3 | 0.24
mt16bab070wa |  | m² | Panell aïllant de capa única, de fibres de fusta, de 60 mm d'espessor i 1250x590 mm, de superfície llisa i mecanitzat lateral recte, segons UNE-EN 13171, resistència tèrmica 1,54 m²K/W, conductivitat tèrmica 0,039 W/(mK), densitat 160 kg/m³, Euroclasse E de reacció al foc segons UNE-EN 13501-1. |  | 1.05 |  | 23.08 | 24.23
mt16bab020b |  | U | Espiga especial per a fusta, de 6 mm de diàmetre i 100 mm de longitud. |  | 10 |  | 0.63 | 6.3
mt15sbi170d |  | U | Cartutx de 290 cm³ de massilla elastòmera monocomponent, a base de polímer MS, d'elasticitat permanent i enduriment ràpid i resistent als raigs UV, per a segellat de junts entre panells. |  | 0.17 |  | 3.22 | 0.55
mt28mif030a |  | kg | Morter de calç, tipus GP CSIII W2, segons UNE-EN 998-1, per a ús en interiors o en exteriors, color beige, aplicat manualment, compost per calç hidràulica natural, tipus NHL 5, segons UNE-EN 459-1, putzolanes, àrids seleccionats i additius, Euroclasse A1 de reacció al foc, segons UNE-EN 13501-1, per a aplicar amb plana o paleta, per adherir els panells aïllants i com capa base. |  | 10 |  | 0.66 | 6.6
mt28mab020d |  | m² | Malla de fibra de vidre antiàlcalis, de 4x4 mm de llum de malla, de 155 g/m² de massa superficial i de 1,1x50 m, per armar morters. |  | 1.1 |  | 1.57 | 1.73
mt28mab090d |  | m | Perfil de PVC amb malla de fibra de vidre antiàlcalis, per a formació de goterons. |  | 0.17 |  | 4.48 | 0.76
mt28mab080d |  | m | Perfil de cantonada, de PVC, amb malla incorporada de fibra de vidre de 10 i 15 cm d'amplada a cada costat del perfil, per a reforç de cantells. |  | 0.7 |  | 3.48 | 2.44
mt28esp020d |  | kg | Morter de calç, tipus CR CSI W0, segons UNE-EN 998-1, per a ús en interiors o en exteriors, color a escollir, compost de calç aèria, àrids de granulometria compensada i additius, subministrat en sacs. |  | 1 |  | 0.65 | 0.65
mt15sbi160g |  | m | Cinta de segellat autoexpansiva i autoadhesiva, de 15 mm d'amplada, impermeable a l'aigua de pluja, per a un ample de junt de 2 a 6 mm, per closa de juntes perimetrals, subministrada en rotllos de 18 m de longitud. |  | 1 |  | 1.05 | 1.05
[5 empty] | Subtotal materials: |  |  | 45.99
2 |  |  | Mà d'obra
mo054 |  | h | Oficial 1ª muntador d'aïllaments. |  | 0.12 |  | 30.63 | 3.68
mo101 |  | h | Ajudant muntador d'aïllaments. |  | 0.12 |  | 26.39 | 3.17
mo039 |  | h | Oficial 1ª revocador. |  | 0.719 |  | 29.67 | 21.33
mo079 |  | h | Ajudant revocador. |  | 0.719 |  | 26.39 | 18.97
[5 empty] | Subtotal mà d'obra: |  |  | 47.15
3 |  |  | Costos directes complementaris
|  | % | Costos directes complementaris |  | 2 |  | 93.14 | 1.86
Cost de manteniment decennal: 10,53€ en els primers 10 anys. |  |  |  |  | Costos directes (1+2+3): |  |  | 95
Referència i títol de la norma |  |  |  | Aplicabilitat(a) |  | Obligatorietat(b) |  | Sistema(c)
EN 13171:2012+A1:2015 |  |  |  | 1072020 |  | 1072020 |  | 1/3/4
Productos aislantes térmicos para aplicaciones en la edificación. Productos manufacturados de fibra de madera (WF). Especificación.
EN 998-1:2016 |  |  |  | 1182020 |  | 1182020 |  | 4
Especificaciones de los morteros para albañilería. Parte 1: Morteros para revoco y enlucido.
(a) Data d'aplicabilitat de la norma harmonitzada
(b) Data en què finalitza el període de coexistència
(c) Sistema d'avaluació i verificació de la constància de les prestacions