## Full 1
HFI010 | m | Folrat de conductes per a instal·lacions, de fàbrica.
Folrat de conductes per a instal·lacions, en un racó de l'envà, de 50 cm de longitud i 25 cm d'amplada, realitzat amb fàbrica de maó ceràmic buit (totxana), per revestir, 29x14x7 cm, amb junts de 10 mm d'espessor, rebuda amb morter de ciment industrial, color gris, M-5, subministrat a granel.
Codi |  | Unitat | Descripció | Rendiment |  |  | Preu unitari | Import
1 |  |  | Materials
mt04lcc010b |  | U | Maó ceràmic buit (totxana), per revestir, 29x14x7 cm, per a ús en fàbrica protegida (peça P), densitat 805 kg/m³, segons UNE-EN 771-1. | 17 |  |  | 0.35 | 5.95
mt08aaa010a |  | m³ | Aigua. | 0.004 |  |  | 1.5 | 0.01
mt09mif010cb |  | t | Morter industrial per a obra de paleta, de ciment, color gris, categoria M-5 (resistència a compressió 5 N/mm²), subministrat a granel, segons UNE-EN 998-2. | 0.01 |  |  | 50.2 | 0.5
|  |  |  | Subtotal materials: |  |  |  | 6.46
2 |  |  | Equip i maquinària
mq06mms010 |  | h | Mesclador continu amb sitja, per a morter industrial en sec, subministrat a granel. | 0.038 |  |  | 1.94 | 0.07
|  |  |  | Subtotal equip i maquinària: |  |  |  | 0.07
3 |  |  | Mà d'obra
mo020 |  | h | Oficial 1ª construcció. | 0.518 |  |  | 29.67 | 15.37
mo113 |  | h | Peó ordinari construcció. | 0.272 |  |  | 24.86 | 6.76
|  |  |  | Subtotal mà d'obra: |  |  |  | 22.13
4 |  |  | Costos directes complementaris
|  | % | Costos directes complementaris | 2 |  |  | 28.66 | 0.57
Cost de manteniment decennal: 4,09€ en els primers 10 anys. |  |  |  | Costos directes (1+2+3+4): |  |  |  | 29.23
Referència i títol de la norma |  |  |  |  | Aplicabilitat(a) | Obligatorietat(b) |  | Sistema(c)
EN 771-1:2011+A1:2015 |  |  |  |  | 1062020 | 1062020 |  | 2+/4
Especificaciones de piezas para fábrica de albañilería. Parte 1: Piezas de arcilla cocida.
EN 998-2:2016 |  |  |  |  | 1182020 | 1182020 |  | 2+/4
Especificaciones de los morteros para albañilería. Parte 2: Morteros para albañilería
(a) Data d'aplicabilitat de la norma harmonitzada
(b) Data en què finalitza el període de coexistència
(c) Sistema d'avaluació i verificació de la constància de les prestacions