## Full 1
HMA015 | m² |  | Ajudes de fusteria per a execució de les instal·lacions en construccions d'entramat lleuger de fusta.
Repercussió per m² de superfície construïda d'obra, d'ajudes de qualsevol treball de fusteria, necessàries per a la correcta execució en construccions d'entramat lleuger de fusta de l'infraestructura comú de telecomunicacions (ICT) formada per: escomesa, canalitzacions i registre d'enllaç, recintes, canalitzacions i registres principals i secundaris, registres de terminació de xarxa, canalització interior d'usuari, registres de pas i registres de pressa, amb un grau de complexitat mig, en edifici plurifamiliar, inclosa p/p d'elements comuns. Inclús material auxiliar per a la correcta execució dels treballs.
Codi |  | Unitat |  | Descripció | Rendiment | Preu unitari | Import
1 |  |  |  | Materials
mt17lbr020a |  | U |  | Cartutx de 280 ml de gel viscoelàstic segellador, amb grau de protecció IP68, sense dissolvents, rang de temperatura de treball de -60 a 200°C i puntes de temperatura de fins 250°C, d'elasticitat permanent i gran adherència, per a segellat de forats i buits de pas d'instal·lacions. | 0.01 | 64.8 | 0.65
[5 empty] | Subtotal materials: |  | 0.65
2 |  |  |  | Mà d'obra
mo017 |  | h |  | Oficial 1ª fuster. | 0.022 | 28.92 | 0.64
mo058 |  | h |  | Ajudant fuster. | 0.055 | 25.48 | 1.4
[5 empty] | Subtotal mà d'obra: |  | 2.04
3 |  |  |  | Costos directes complementaris
|  | % |  | Costos directes complementaris | 4 | 2.69 | 0.11
[5 empty] | Costos directes (1+2+3): |  | 2.8