## Full 1
HRA030 | m | Escopidor d'acer galvanitzat.
Escopidor de xapa plegada d'acer galvanitzat, espessor 0,8 mm, desenvolupament 300 mm i 5 plecs, amb goteró, encastat en els brancals; col·locació amb adhesiu bituminós d'aplicació en fred; i segellat dels junts entre peces i de les unions amb els murs amb segellador adhesiu monocomponent.
Codi |  |  | Unitat | Descripció | Rendiment | Preu unitari | Import
1 |  |  |  | Materials
mt20wwr010 |  |  | kg | Adhesiu bituminós d'aplicació en fred, per a xapes metàl·liques. | 0.3 | 6.08 | 1.82
mt20vme020a |  |  | m | Escopidor de xapa plegada d'acer galvanitzat, espessor 0,8 mm, desenvolupament 300 mm i 5 plecs, amb goteró. | 1 | 6.06 | 6.06
mt22www010d |  |  | U | Cartutx de 290 ml de segellador adhesiu monocomponent, neutre, superelàstic, a base de polímer MS, color transparent, amb resistència a la intempèrie i als raigs UV i elongació fins a ruptura 750%. | 0.2 | 5.29 | 1.06
[5 empty] | Subtotal materials: |  | 8.94
2 |  |  |  | Mà d'obra
mo020 |  |  | h | Oficial 1ª construcció. | 0.192 | 29.67 | 5.7
mo113 |  |  | h | Peó ordinari construcció. | 0.096 | 24.86 | 2.39
[5 empty] | Subtotal mà d'obra: |  | 8.09
3 |  |  |  | Costos directes complementaris
|  |  | % | Costos directes complementaris | 2 | 17.03 | 0.34
Cost de manteniment decennal: 2,43€ en els primers 10 anys. |  |  |  |  | Costos directes (1+2+3): |  | 17.37