## Full 1
HRB010 | m |  | Marc de buit de façana, de resines sintètiques.
Marc de buit de façana, de resines termoestables reforçades amb nucli d'escuma de poliuretà injectat, que aporta aïllament tèrmic, hermeticitat a l'aire i estanquitat a l'aigua, realitzat en una sola peça de 350x50 mm i secció estàndard, de color a escollir. Inclús ancoratges mecànics per a la fixació al full principal de la façana ventilada a través de la pestanya perimetral i adhesiu a base de poliuretà per la closa de juntes. El preu no inclou el revestiment.
Codi |  | Unitat |  | Descripció | Rendiment | Preu unitari | Import
1 |  |  |  | Materials
mt20rre010a |  | m |  | Marc de buit de façana, de resines termoestables reforçades amb nucli d'escuma de poliuretà injectat, que aporta aïllament tèrmic, hermeticitat a l'aire i estanquitat a l'aigua, realitzat en una sola peça de 350x50 mm i secció estàndard, de color a escollir; amb resistència als raigs UV i a la intempèrie; conductivitat tèrmica 0,032 W/(mK); Euroclasse B-s2, d0 de reacció al foc, segons UNE-EN 13501-1; i coeficient d'absorció d'aigua <= 0,1%. | 1 | 101.5 | 101.5
mt26aaa033a |  | U |  | Ancoratge mecànic amb tac de niló i cargol d'acer galvanitzat, de cap aixamfranat. | 1.8 | 0.29 | 0.52
mt20wwa031 |  | U |  | Cartutx de 310 cm³ d' adhesiu a base de poliuretà, impermeable. | 0.25 | 18 | 4.5
[5 empty] | Subtotal materials: |  | 106.52
2 |  |  |  | Mà d'obra
mo020 |  | h |  | Oficial 1ª construcció. | 0.12 | 29.67 | 3.56
mo113 |  | h |  | Peó ordinari construcció. | 0.06 | 24.86 | 1.49
[5 empty] | Subtotal mà d'obra: |  | 5.05
3 |  |  |  | Costos directes complementaris
|  | % |  | Costos directes complementaris | 2 | 111.57 | 2.23
Cost de manteniment decennal: 7,97€ en els primers 10 anys. |  |  |  |  | Costos directes (1+2+3): |  | 113.8