## Full 1
HRL020 | m | Revestiment de front de forjat, d'alumini.
Revestiment de front de forjat de xapa plegada d'alumini anoditzat en color natural, amb un gruix mínim de 15 micres, 1,2 mm de gruix, 95 mm de desenvolupament i 2 plecs; col·locació amb adhesiu bituminós d'aplicació en fred; i segellat dels junts entre peces i, si s'escau, de les unions amb els murs amb segellador adhesiu monocomponent.
Codi |  |  | Unitat | Descripció | Rendiment | Preu unitari | Import
1 |  |  |  | Materials
mt20wwr010 |  |  | kg | Adhesiu bituminós d'aplicació en fred, per a xapes metàl·liques. | 0.598 | 6.08 | 3.64
mt20ffm010aa |  |  | m | Front de forjat de xapa plegada d'alumini anoditzat en color natural, amb un gruix mínim de 15 micres, 1,2 mm de gruix, 95 mm de desenvolupament i 2 plecs. | 1.05 | 14.04 | 14.74
mt22www010b |  |  | U | Cartutx de 290 ml de segellador adhesiu monocomponent, neutre, superelàstic, a base de polímer MS, color gris, amb resistència a la intempèrie i als raigs UV i elongació fins a ruptura 750%. | 0.2 | 5.29 | 1.06
[5 empty] | Subtotal materials: |  | 19.44
2 |  |  |  | Mà d'obra
mo018 |  |  | h | Oficial 1ª serraller. | 0.18 | 28.86 | 5.19
mo059 |  |  | h | Ajudant serraller. | 0.09 | 25.36 | 2.28
[5 empty] | Subtotal mà d'obra: |  | 7.47
3 |  |  |  | Costos directes complementaris
|  |  | % | Costos directes complementaris | 2 | 26.91 | 0.54
Cost de manteniment decennal: 1,37€ en els primers 10 anys. |  |  |  |  | Costos directes (1+2+3): |  | 27.45