## Full 1
HRM060 | U | Marc de buit de façana, de fusta.
Marc de buit de façana de de fusta massissa de pi Oregon, de 300 mm de profunditat i 32 mm de gruix, envernissat en taller, per a buit de 1000 mm d'amplada i 1500 mm d'altura. Inclús cargols per a la fixació del marc al parament de fusta.
Codi |  |  | Unitat | Descripció | Rendiment | Preu unitari | Import
1 |  |  |  | Materials
mt20jma010da |  |  | m | Recercat de fusta massissa de pi Oregon, de 300x32 mm, envernissat en taller. | 5.25 | 15.76 | 82.74
[5 empty] | Subtotal materials: |  | 82.74
2 |  |  |  | Mà d'obra
mo018 |  |  | h | Oficial 1ª serraller. | 0.629 | 28.86 | 18.15
mo059 |  |  | h | Ajudant serraller. | 0.629 | 25.36 | 15.95
[5 empty] | Subtotal mà d'obra: |  | 34.1
3 |  |  |  | Costos directes complementaris
|  |  | % | Costos directes complementaris | 2 | 116.84 | 2.34
Cost de manteniment decennal: 30,27€ en els primers 10 anys. |  |  |  |  | Costos directes (1+2+3): |  | 119.18