## Full 1
HRP020 | m | Cavalló de formigó polímer.
Cavalló de formigó polímer de superfície polida, amb un angle d'inclinació de 10°, color gris, disseny a dues aigües, de 120x25 mm, amb goteró, per a cobriment de murs, ancoratge metàl·lic d'acer inoxidable i grava adherida a la superfície en la seva cara inferior; col·locació amb adhesiu cimentós flexible i de gran adherència, C2 S2 sobre una capa de regularització de morter de ciment, industrial, amb additiu hidròfug, M-15, sobre el qual s'introdueixen els ancoratges metàl·lics; i segellat dels junts entre peces i, si s'escau, de les unions amb els murs amb massilla de poliuretà, prèvia aplicació de l'emprimació.
Codi |  | Unitat | Descripció |  | Rendiment |  | Preu unitari | Import
1 |  |  | Materials
mt08aaa010a |  | m³ | Aigua. |  | 0.006 |  | 1.5 | 0.01
mt09mif010la |  | t | Morter industrial per a obra de paleta, de ciment, color gris, amb additiu hidròfug, categoria M-15 (resistència a compressió 15 N/mm²), subministrat en sacs, segons UNE-EN 998-2. |  | 0.013 |  | 73.55 | 0.96
mt20wwa040 |  | kg | Adhesiu cimentós flexible i de gran adherència, C2 S2, segons UNE-EN 12004. |  | 2.4 |  | 0.5 | 1.2
mt20aho010aa |  | m | Cavalló de formigó polímer de superfície polida, amb un angle d'inclinació de 10°, color gris, disseny a dues aigües, de 120x25 mm, amb goteró, per a cobriment de murs, ancoratge metàl·lic d'acer inoxidable i grava adherida a la superfície en la seva cara inferior, subministrat en peces de fins a 1,3 m de longitud. |  | 1.05 |  | 18.87 | 19.81
mt20wwa025 |  | m | Perfil d'escuma de polietilè, de 6 mm de diàmetre, per a rebliment de juntes. |  | 1.2 |  | 0.39 | 0.47
mt20wwa035 |  | U | Cartutx de 250 cm³ d' emprimació per a massilles. |  | 0.041 |  | 5.35 | 0.22
mt20wwa030 |  | U | Cartutx de 310 cm³ de massilla de poliuretà impermeable. |  | 0.082 |  | 7.32 | 0.6
[5 empty] | Subtotal materials: |  |  | 23.27
2 |  |  | Mà d'obra
mo020 |  | h | Oficial 1ª construcció. |  | 0.252 |  | 28.42 | 7.16
mo113 |  | h | Peó ordinari construcció. |  | 0.294 |  | 23.81 | 7
[5 empty] | Subtotal mà d'obra: |  |  | 14.16
3 |  |  | Costos directes complementaris
|  | % | Costos directes complementaris |  | 2 |  | 37.43 | 0.75
Cost de manteniment decennal: 2,67€ en els primers 10 anys. |  |  |  |  | Costos directes (1+2+3): |  |  | 38.18
Referència i títol de la norma |  |  |  | Aplicabilitat(a) |  | Obligatorietat(b) |  | Sistema(c)
EN 998-2:2016 |  |  |  | 1182020 |  | 1182020 |  | 2+/4
Especificaciones de los morteros para albañilería. Parte 2: Morteros para albañilería
EN 12004:2007+A1:2012 |  |  |  | 142013 |  | 172013 |  | 3
Adhesivos para baldosas cerámicas. Requisitos, evaluación de la conformidad, clasificación y designación.
(a) Data d'aplicabilitat de la norma harmonitzada
(b) Data en què finalitza el període de coexistència
(c) Sistema d'avaluació i verificació de la constància de les prestacions