## Full 1
HRP060 | U | Gàrgola de formigó polímer.
Gàrgola de formigó polímer de superfície polida, color a escollir, de 100x220x58 mm i base rectangular, amb goteró; col·locació amb adhesiu cimentós flexible i de gran adherència, C2 S2; i segellat i impermeabilització del junt perimetral amb massilla de poliuretà, prèvia aplicació de l'emprimació.
Codi |  | Unitat | Descripció |  | Rendiment |  | Preu unitari |  | Import
1 |  |  | Materials
mt20wwa040 |  | kg | Adhesiu cimentós flexible i de gran adherència, C2 S2, segons UNE-EN 12004. |  | 0.3 |  | 0.5 |  | 0.15
mt20ghp010i |  | U | Gàrgola de formigó polímer de superfície polida, color a escollir, de 100x220x58 mm i base rectangular, amb goteró. |  | 1 |  | 8.23 |  | 8.23
mt20wwa035 |  | U | Cartutx de 250 cm³ d' emprimació per a massilles. |  | 0.016 |  | 5.35 |  | 0.09
mt20wwa030 |  | U | Cartutx de 310 cm³ de massilla de poliuretà impermeable. |  | 0.032 |  | 7.32 |  | 0.23
[5 empty] | Subtotal materials: |  |  |  | 8.7
2 |  |  | Mà d'obra
mo020 |  | h | Oficial 1ª construcció. |  | 0.12 |  | 28.42 |  | 3.41
mo113 |  | h | Peó ordinari construcció. |  | 0.12 |  | 23.81 |  | 2.86
[5 empty] | Subtotal mà d'obra: |  |  |  | 6.27
3 |  |  | Costos directes complementaris
|  | % | Costos directes complementaris |  | 2 |  | 14.97 |  | 0.3
Cost de manteniment decennal: 2,14€ en els primers 10 anys. |  |  |  |  | Costos directes (1+2+3): |  |  |  | 15.27
Referència i títol de la norma |  |  |  | Aplicabilitat(a) |  | Obligatorietat(b) |  | Sistema(c)
EN 12004:2007+A1:2012 |  |  |  | 142013 |  | 172013 |  | 3
Adhesivos para baldosas cerámicas. Requisitos, evaluación de la conformidad, clasificación y designación.
(a) Data d'aplicabilitat de la norma harmonitzada
(b) Data en què finalitza el període de coexistència
(c) Sistema d'avaluació i verificació de la constància de les prestacions