## Full 1
HRX010 | U | Gàrgola d'acer inoxidable.
Gàrgola d'acer inoxidable AISI 304, Schlüter-KERDI-DRAIN-SPE 45/40 "SCHLÜTER-SYSTEMS", formada per placa en L de 100x100 mm, i tub de sortida de 45 mm de diàmetre i 400 mm de longitud; col·locació amb massilla de silicona neutra; i segellat i impermeabilització del junt perimetral amb massilla de poliuretà, prèvia aplicació de l'emprimació.
Codi |  | Unitat | Descripció | Rendiment | Preu unitari | Import
1 |  |  | Materials
mt15sja100 |  | U | Cartutx de massilla de silicona neutra. | 0.3 | 3.13 | 0.94
mt15res080h |  | U | Gàrgola d'acer inoxidable AISI 304, Schlüter-KERDI-DRAIN-SPE 45/40 "SCHLÜTER-SYSTEMS", formada per placa en L de 100x100 mm, i tub de sortida de 45 mm de diàmetre i 400 mm de longitud. | 1 | 130.18 | 130.18
mt20wwa035 |  | U | Cartutx de 250 cm³ d' emprimació per a massilles. | 0.016 | 5.35 | 0.09
mt20wwa030 |  | U | Cartutx de 310 cm³ de massilla de poliuretà impermeable. | 0.032 | 7.32 | 0.23
|  |  |  | Subtotal materials: |  | 131.44
2 |  |  | Mà d'obra
mo020 |  | h | Oficial 1ª construcció. | 0.12 | 29.67 | 3.56
mo113 |  | h | Peó ordinari construcció. | 0.12 | 24.86 | 2.98
|  |  |  | Subtotal mà d'obra: |  | 6.54
3 |  |  | Costos directes complementaris
|  | % | Costos directes complementaris | 2 | 137.98 | 2.76
Cost de manteniment decennal: 19,70€ en els primers 10 anys. |  |  |  | Costos directes (1+2+3): |  | 140.74