## Full 1
HRX010 | U | Gàrgola d'acer inoxidable.
Gàrgola d'acer inoxidable AISI 304, formada per placa en L de 100x100 mm, i tub de sortida de 45 mm de diàmetre i 250 mm de longitud; col·locació amb massilla de silicona neutra; i segellat i impermeabilització del junt perimetral amb massilla de poliuretà, prèvia aplicació de l'emprimació.
Codi |  | Unitat | Descripció | Rendiment | Preu unitari | Import
1 |  |  | Materials
mt15sja100 |  | U | Cartutx de massilla de silicona neutra. | 0.3 | 3.13 | 0.94
mt15res080a |  | U | Gàrgola d'acer inoxidable AISI 304, formada per placa en L de 100x100 mm, i tub de sortida de 45 mm de diàmetre i 250 mm de longitud. | 1 | 118.84 | 118.84
mt20wwa035 |  | U | Cartutx de 250 cm³ d' emprimació per a massilles. | 0.016 | 5.35 | 0.09
mt20wwa030 |  | U | Cartutx de 310 cm³ de massilla de poliuretà impermeable. | 0.032 | 7.32 | 0.23
|  |  |  | Subtotal materials: |  | 120.1
2 |  |  | Mà d'obra
mo020 |  | h | Oficial 1ª construcció. | 0.12 | 28.42 | 3.41
mo113 |  | h | Peó ordinari construcció. | 0.12 | 23.81 | 2.86
|  |  |  | Subtotal mà d'obra: |  | 6.27
3 |  |  | Costos directes complementaris
|  | % | Costos directes complementaris | 2 | 126.37 | 2.53
Cost de manteniment decennal: 18,05€ en els primers 10 anys. |  |  |  | Costos directes (1+2+3): |  | 128.9