## Full 1
IAF020 | U | Punt d'interconnexió.
Punt d'interconnexió de cables de parells trenats, per a xarxa de distribució de 50 parells, format per un registre principal metàl·lic de 450x450x120 mm proveït de 13 connectors tipus RJ-45 i 1 panell amb capacitat per a 24 connectors. Inclús accessoris de fixació.
Codi |  | Unitat | Descripció | Rendiment | Preu unitari | Import
1 |  |  | Materials
mt40mtm040a |  | U | Armari de xapa d'acer, de 450x450x120 mm, amb placa de muntatge de fusta ignífuga i hidròfuga i porta amb pany. | 1 | 130.42 | 130.42
mt40dpt140 |  | U | Connector tipus RJ-45 amb 8 contactes, categoria 6. | 13 | 1.53 | 19.89
mt40ipt050b |  | U | Panell de 1 unitat d'altura, de xapa electrozincada, amb capacitat per a 24 connectors tipus RJ-45, inclús accessoris de fixació. | 1 | 8.58 | 8.58
|  |  |  | Subtotal materials: |  | 158.89
2 |  |  | Mà d'obra
mo001 |  | h | Oficial 1ª instal·lador de telecomunicacions. | 3.483 | 29.34 | 102.19
|  |  |  | Subtotal mà d'obra: |  | 102.19
3 |  |  | Costos directes complementaris
|  | % | Costos directes complementaris | 2 | 261.08 | 5.22
Cost de manteniment decennal: 21,30€ en els primers 10 anys. |  |  |  | Costos directes (1+2+3): |  | 266.3