## Full 1
IAO026 | U | Atenuador de fibra òptica.
Atenuador de 10 dB, per a rang de longitud d'ona de 1310 a 1550 nm, amb connectors tipus SC/APC simple.
Codi |  | Unitat | Descripció | Rendiment | Preu unitari | Import
1 |  |  | Materials
mt40fod060c |  | U | Atenuador de 10 dB, per a rang de longitud d'ona de 1310 a 1550 nm, amb connectors tipus SC/APC simple. | 1 | 27.85 | 27.85
|  |  |  | Subtotal materials: |  | 27.85
2 |  |  | Mà d'obra
mo001 |  | h | Oficial 1ª instal·lador de telecomunicacions. | 0.06 | 29.34 | 1.76
mo056 |  | h | Ajudant instal·lador de telecomunicacions. | 0.06 | 25.25 | 1.52
|  |  |  | Subtotal mà d'obra: |  | 3.28
3 |  |  | Costos directes complementaris
|  | % | Costos directes complementaris | 2 | 31.13 | 0.62
Cost de manteniment decennal: 2,54€ en els primers 10 anys. |  |  |  | Costos directes (1+2+3): |  | 31.75