## Full 1
IAO022 | U | Cable de xarxa de fibra òptica.
Cables de xarxa de 0,5 m de longitud, format per cable dielèctric de 1 de fibra òptica monomode G657A2 i coberta de material termoplàstic ignífug, lliure de halògens, de 3 mm de diàmetre, de baixa atenuació i alta flexibilitat, reacció al foc classe Dca-s2,d2,a2 segons UNE-EN 50575, i connector tipus SC/APC simple en cada extrem. Inclús elements de subjecció.
Codi |  | Unitat | Descripció | Rendiment | Preu unitari | Import
1 |  |  | Materials
mt40foc100a |  | U | Cables de xarxa de 0,5 m de longitud, format per cable dielèctric de 1 de fibra òptica monomode G657A2 i coberta de material termoplàstic ignífug, lliure de halògens, de 3 mm de diàmetre, de baixa atenuació i alta flexibilitat, reacció al foc classe Dca-s2,d2,a2 segons UNE-EN 50575, i connector tipus SC/APC simple en cada extrem. | 1 | 4.37 | 4.37
|  |  |  | Subtotal materials: |  | 4.37
2 |  |  | Mà d'obra
mo001 |  | h | Oficial 1ª instal·lador de telecomunicacions. | 0.017 | 29.34 | 0.5
mo056 |  | h | Ajudant instal·lador de telecomunicacions. | 0.017 | 25.25 | 0.43
|  |  |  | Subtotal mà d'obra: |  | 0.93
3 |  |  | Costos directes complementaris
|  | % | Costos directes complementaris | 2 | 5.3 | 0.11
Cost de manteniment decennal: 0,43€ en els primers 10 anys. |  |  |  | Costos directes (1+2+3): |  | 5.41