## Full 1
IBB500 | U | Unitat de control de flux del refrigerant, per a sistema amb recuperació de calor.
Unitat de control de flux del refrigerant, sistema Bosch 5000 VRF amb recuperació de calor, per a gas R-410A, per a 1 unitat interior, model SBOX02E-1 "BOSCH", amb una capacitat màxima de 20 a 28 kW, de 630x600x225 mm, 19,5 kg, pressió sonora 33 dBA. El preu no inclou la canalització ni el cablejat elèctric d'alimentació.
Codi |  | Unitat | Descripció | Rendiment | Preu unitari | Import
1 |  |  | Materials
mt42bos500a |  | U | Unitat de control de flux del refrigerant, sistema Bosch 5000 VRF amb recuperació de calor, per a gas R-410A, per a 1 unitat interior, model SBOX02E-1 "BOSCH", amb una capacitat màxima de 20 a 28 kW, de 630x600x225 mm, 19,5 kg, pressió sonora 33 dBA. | 1 | 1540 | 1540
|  |  |  | Subtotal materials: |  | 1540
2 |  |  | Mà d'obra
mo005 |  | h | Oficial 1ª instal·lador de climatització. | 0.599 | 29.34 | 17.57
mo104 |  | h | Ajudant instal·lador de climatització. | 0.599 | 25.25 | 15.12
|  |  |  | Subtotal mà d'obra: |  | 32.69
3 |  |  | Costos directes complementaris
|  | % | Costos directes complementaris | 2 | 1572.69 | 31.45
Cost de manteniment decennal: 561,45€ en els primers 10 anys. |  |  |  | Costos directes (1+2+3): |  | 1604.14