## Full 1
IBB520 | U | Equip de control de grup d'unitats interiors d'aire condicionat.
Equip de control de grup d'unitats interiors d'aire condicionat, model GRC "BOSCH", amb capacitat de control de fins a 16 unitats, per a connexió a un control remot individual per cable o sense fil. El preu no inclou la canalització ni el cablejat elèctric d'alimentació.
Codi |  | Unitat | Descripció | Rendiment | Preu unitari | Import
1 |  |  | Materials
mt42bos612a |  | U | Equip de control de grup d'unitats interiors d'aire condicionat, model GRC "BOSCH", amb capacitat de control de fins a 16 unitats, per a connexió a un control remot individual per cable o sense fil. | 1 | 195 | 195
|  |  |  | Subtotal materials: |  | 195
2 |  |  | Mà d'obra
mo005 |  | h | Oficial 1ª instal·lador de climatització. | 0.599 | 29.34 | 17.57
mo104 |  | h | Ajudant instal·lador de climatització. | 0.599 | 25.25 | 15.12
|  |  |  | Subtotal mà d'obra: |  | 32.69
3 |  |  | Costos directes complementaris
|  | % | Costos directes complementaris | 2 | 227.69 | 4.55
Cost de manteniment decennal: 81,28€ en els primers 10 anys. |  |  |  | Costos directes (1+2+3): |  | 232.24