## Full 1
IBL681 | U | Derivació per a línia frigorífica, per a sistema amb recuperació de calor.
Kit de derivació de línia frigorífica, de 2 sortides, gamma City Multi, model CMY-Y102SS-G2 "MITSUBISHI ELECTRIC", capacitat frigorífica nominal aigües avall inferior o igual a 23,26 kW.
Codi |  | Unitat | Descripció | Rendiment | Preu unitari | Import
1 |  |  | Materials
mt42mee600b |  | U | Kit de derivació de línia frigorífica, de 2 sortides, gamma City Multi, model CMY-Y102SS-G2 "MITSUBISHI ELECTRIC", capacitat frigorífica nominal aigües avall inferior o igual a 23,26 kW. | 1 | 133 | 133
|  |  |  | Subtotal materials: |  | 133
2 |  |  | Mà d'obra
mo005 |  | h | Oficial 1ª instal·lador de climatització. | 0.06 | 29.34 | 1.76
mo104 |  | h | Ajudant instal·lador de climatització. | 0.06 | 25.25 | 1.52
|  |  |  | Subtotal mà d'obra: |  | 3.28
3 |  |  | Costos directes complementaris
|  | % | Costos directes complementaris | 2 | 136.28 | 2.73
Cost de manteniment decennal: 48,65€ en els primers 10 anys. |  |  |  | Costos directes (1+2+3): |  | 139.01