## Full 1
IBW370 | U | Controlador de cabal per a recuperació de calor.
Controlador de cabal de línia frigorífica, de 1 sortida per a gas R-410A, sistema aire-aire multi-split amb cabal variable de refrigerant i recuperació de calor, per a un màxim de 5 unitats interiors funcionant en el mateix mode, model PFD1124-E "MITSUBISHI HEAVY INDUSTRIES", amb una capacitat màxima d'unitats interiors connectades aigües avall inferior a 11,2 kW, alimentació monofàsica (230V/50Hz) des de la unitat interior o des d'un circuit d'alimentació independent, amb cable de 3 fils i caixa de relés per a comunicació amb la unitat interior. Inclús elements per a suspensió del sostre. El preu no inclou la canalització ni el cablejat elèctric d'alimentació.
Codi |  |  | Unitat | Descripció | Rendiment | Preu unitari | Import
1 |  |  |  | Materials
mt42mhi550a |  |  | U | Controlador de cabal de línia frigorífica, de 1 sortida per a gas R-410A, sistema aire-aire multi-split amb cabal variable de refrigerant i recuperació de calor, per a un màxim de 5 unitats interiors funcionant en el mateix mode, model PFD1124-E "MITSUBISHI HEAVY INDUSTRIES", amb una capacitat màxima d'unitats interiors connectades aigües avall inferior a 11,2 kW, alimentació monofàsica (230V/50Hz) des de la unitat interior o des d'un circuit d'alimentació independent, amb cable de 3 fils i caixa de relés per a comunicació amb la unitat interior. | 1 | 1339 | 1339
mt42www090 |  |  | U | Kit de suports per a suspensió del sostre, format per quatre varetes roscades d'acer galvanitzat, amb els seus tacs, rosques i volanderes corresponents. | 1 | 22 | 22
[5 empty] | Subtotal materials: |  | 1361
2 |  |  |  | Mà d'obra
mo005 |  |  | h | Oficial 1ª instal·lador de climatització. | 0.599 | 29.34 | 17.57
mo104 |  |  | h | Ajudant instal·lador de climatització. | 0.599 | 25.25 | 15.12
[5 empty] | Subtotal mà d'obra: |  | 32.69
3 |  |  |  | Costos directes complementaris
|  |  | % | Costos directes complementaris | 2 | 1393.69 | 27.87
Cost de manteniment decennal: 497,55€ en els primers 10 anys. |  |  |  |  | Costos directes (1+2+3): |  | 1421.56