## Full 1
IBZ009 | U |  | Sistema centralitzat de control Airzone UNO.
Sistema de control d'una zona en instal·lació de climatització, Pack Airzone UNO AZUN6PCMVATHCB "AIRZONE", format per una central de sistema UNO AZUN6CCMVAC per a control d'una comporta motoritzada o d'una electrovàlvula, amb connexió per cable, entrada per a detecció de finestra oberta, entrada per a detecció de presència i sortida d'alimentació per a element motoritzat, un termòstat Think AZUN6THINKRB per a control de la temperatura de consigna, amb lectura de temperatura ambient i humitat relativa, pantalla de tinta electrònica de 2,7" amb botons tàctils capacitius, d'acer i vidre, connexió per cable, muntatge en superfície, color blanc, cable elèctric AZX6CABLEBUS10 de 10 m de longitud, amb conductor de coure electrolític recouit sense estanyar, de 2x0,5+2x0,22 mm² de secció i aïllament de PVC/A.
Codi |  | Unitat |  | Descripció | Rendiment | Preu unitari | Import
1 |  |  |  | Materials
mt42air405a |  | U |  | Sistema de control d'una zona en instal·lació de climatització, Pack Airzone UNO AZUN6PCMVATHCB "AIRZONE", format per una central de sistema UNO AZUN6CCMVAC per a control d'una comporta motoritzada o d'una electrovàlvula, amb connexió per cable, entrada per a detecció de finestra oberta, entrada per a detecció de presència i sortida d'alimentació per a element motoritzat, un termòstat Think AZUN6THINKRB per a control de la temperatura de consigna, amb lectura de temperatura ambient i humitat relativa, pantalla de tinta electrònica de 2,7" amb botons tàctils capacitius, d'acer i vidre, connexió per cable, muntatge en superfície, color blanc, cable elèctric AZX6CABLEBUS10 de 10 m de longitud, amb conductor de coure electrolític recouit sense estanyar, de 2x0,5+2x0,22 mm² de secció i aïllament de PVC/A. | 1 | 167 | 167
[5 empty] | Subtotal materials: |  | 167
2 |  |  |  | Mà d'obra
mo005 |  | h |  | Oficial 1ª instal·lador de climatització. | 0.24 | 30.63 | 7.35
mo104 |  | h |  | Ajudant instal·lador de climatització. | 0.192 | 26.36 | 5.06
[5 empty] | Subtotal mà d'obra: |  | 12.41
3 |  |  |  | Costos directes complementaris
|  | % |  | Costos directes complementaris | 2 | 179.41 | 3.59
Cost de manteniment decennal: 54,90€ en els primers 10 anys. |  |  |  |  | Costos directes (1+2+3): |  | 183