## Full 1
ICA030 | U | Escalfador d'aigua a gas, convencional.
Escalfador instantani a gas N, per al servei d'A.C.S., mural vertical, per ús interior, càmera de combustió estanca, encesa electrònica a xarxa elèctrica, sense flama pilot, baix nivell d'emissions de NOx, control termostàtic de temperatura, pantalla tàctil a color, vàlid per a conductes d'evacuació de gasos de fins a 4 m, cabal d'A.C.S. 12 l/min, potència d'A.C.S. de 4,1 a 20,7 kW, eficiència al 100% de càrrega nominal 90%, eficiència al 30% de càrrega nominal 91%, eficiència energètica classe A+, perfil de consum S, dimensions 575x335x180 mm, pes 13 kg, amb dispositiu de control d'evacuació dels productes de la combustió i control de flama per sonda d'ionització. Sense incloure el conducte per a evacuació dels productes de la combustió. Inclús suport i ancoratges de fixació a parament vertical, clau de tall d'esfera, tirantets flexibles. Totalment muntat, connexionat i provat.
Codi |  |  | Unitat | Descripció | Rendiment | Preu unitari | Import
1 |  |  |  | Materials
mt38cgj015aa |  |  | U | Escalfador instantani a gas N, per al servei d'A.C.S., mural vertical, per ús interior, càmera de combustió estanca, encesa electrònica a xarxa elèctrica, sense flama pilot, baix nivell d'emissions de NOx, control termostàtic de temperatura, pantalla tàctil a color, vàlid per a conductes d'evacuació de gasos de fins a 4 m, cabal d'A.C.S. 12 l/min, potència d'A.C.S. de 4,1 a 20,7 kW, eficiència al 100% de càrrega nominal 90%, eficiència al 30% de càrrega nominal 91%, eficiència energètica classe A+, perfil de consum S, dimensions 575x335x180 mm, pes 13 kg, amb dispositiu de control d'evacuació dels productes de la combustió i control de flama per sonda d'ionització. | 1 | 669.3 | 669.3
mt37sve010c |  |  | U | Vàlvula d'esfera de llautó niquelat per roscar de 3/4". | 1 | 7.3 | 7.3
mt38tew010a |  |  | U | Tirantet flexible de 20 cm i 1/2" de diàmetre. | 2 | 8 | 16
mt38www011 |  |  | U | Material auxiliar per a instal·lacions d'A.C.S. | 1 | 1.45 | 1.45
[5 empty] | Subtotal materials: |  | 694.05
2 |  |  |  | Mà d'obra
mo004 |  |  | h | Oficial 1ª calefactor. | 2.598 | 29.34 | 76.23
mo103 |  |  | h | Ajudant calefactor. | 2.598 | 25.25 | 65.6
[5 empty] | Subtotal mà d'obra: |  | 141.83
3 |  |  |  | Costos directes complementaris
|  |  | % | Costos directes complementaris | 2 | 835.88 | 16.72
Cost de manteniment decennal: 809,97€ en els primers 10 anys. |  |  |  |  | Costos directes (1+2+3): |  | 852.6