## Full 1
ICC220 | U | Caldera a gasoil, col·lectiva, de condensació, de peu, d'acer inoxidable.
Caldera de peu, de condensació, model TP3 Cond 650 L 3S "FERROLI", d'acer inoxidable Dúplex AISI 2205, amb cremador pressuritzat de gasoil de 2 etapes LMB LO 1000 BC 3 ST, emissió de NOx classe 6, potència (50/30°C) 628,5 kW, rendiment (50/30°C) 102,5%, rendiment al 30% de la càrrega 104,5%, pes 1451 kg. Inclús i desguàs a bonera pel buidatge de la caldera i el drenatge de la vàlvula de seguretat, sense incloure el conducte per a evacuació dels productes de la combustió. Totalment muntada, connexionada i provada.
Codi |  |  | Unitat | Descripció | Rendiment | Preu unitari | Import
1 |  |  |  | Materials
mt38fer112l |  |  | U | Caldera de peu, de condensació, model TP3 Cond 650 L 3S "FERROLI", d'acer inoxidable Dúplex AISI 2205, amb cremador pressuritzat de gasoil de 2 etapes LMB LO 1000 BC 3 ST, emissió de NOx classe 6, potència (50/30°C) 628,5 kW, rendiment (50/30°C) 102,5%, rendiment al 30% de la càrrega 104,5%, pes 1451 kg. | 1 | 42481 | 42481
mt38www050 |  |  | U | Desguàs a bonera, per al drenatge de la vàlvula de seguretat, compost per 1 m de tub d'acer negre de 1/2" i embut desguàs, inclús accessoris i peces especials. | 1 | 15 | 15
mt38www010 |  |  | U | Material auxiliar per instal·lacions de calefacció. | 1 | 1.68 | 1.68
mt37www010 |  |  | U | Material auxiliar per a instal·lacions de lampisteria. | 1 | 1.4 | 1.4
[5 empty] | Subtotal materials: |  | 42499.1
2 |  |  |  | Mà d'obra
mo004 |  |  | h | Oficial 1ª calefactor. | 4.796 | 28.39 | 136.16
mo103 |  |  | h | Ajudant calefactor. | 4.796 | 24.43 | 117.17
[5 empty] | Subtotal mà d'obra: |  | 253.33
3 |  |  |  | Costos directes complementaris
|  |  | % | Costos directes complementaris | 2 | 42752.4 | 855.05
Cost de manteniment decennal: 41.427,09€ en els primers 10 anys. |  |  |  |  | Costos directes (1+2+3): |  | 43607.5