## Full 1
ICC017 | U | Caldera a gasoil, domèstica, convencional, de peu, per a calefacció i A.C.S.
Caldera de peu a gasoil, per a calefacció i A.C.S. acumulada amb dipòsit integrat, càmera de combustió estanca, potència escalonable de 20 a 25 kW, dimensions 295x535x1451 mm, vas d'expansió de 18 litres i dipòsit d'acer inoxidable de 78 litres, encesa electrònica i seguretat del cremador per fotocèl·lula, sense flama pilot, equipament format per: cos de caldera de xapa d'acer especial anticorrosió, panell de control i comandament, cremador amb preescalfador, bomba de circulació amb tres velocitats, vàlvula de seguretat, sense incloure el conducte per a evacuació dels productes de la combustió. Totalment muntada, connexionada i provada.
Codi |  |  | Unitat | Descripció | Rendiment | Preu unitari | Import
1 |  |  |  | Materials
mt38cqj012a |  |  | U | Caldera de peu a gasoil, per a calefacció i A.C.S. acumulada amb dipòsit integrat, càmera de combustió estanca, potència escalonable de 20 a 25 kW, dimensions 295x535x1451 mm, vas d'expansió de 18 litres i dipòsit d'acer inoxidable de 78 litres, encesa electrònica i seguretat del cremador per fotocèl·lula, sense flama pilot, equipament format per: cos de caldera de xapa d'acer especial anticorrosió, panell de control i comandament, cremador amb preescalfador, bomba de circulació amb tres velocitats, vàlvula de seguretat. | 1 | 2580.2 | 2580.2
mt38www012 |  |  | U | Material auxiliar per a instal·lacions de calefacció i A.C.S. | 1 | 2.1 | 2.1
[5 empty] | Subtotal materials: |  | 2582.3
2 |  |  |  | Mà d'obra
mo004 |  |  | h | Oficial 1ª calefactor. | 8.392 | 29.34 | 246.22
mo103 |  |  | h | Ajudant calefactor. | 8.392 | 25.25 | 211.9
[5 empty] | Subtotal mà d'obra: |  | 458.12
3 |  |  |  | Costos directes complementaris
|  |  | % | Costos directes complementaris | 2 | 3040.42 | 60.81
Cost de manteniment decennal: 3.411,35€ en els primers 10 anys. |  |  |  |  | Costos directes (1+2+3): |  | 3101.23