## Full 1
ICC216 | U | Caldera a gasoil, domèstica, de condensació, de peu, per a calefacció i A.C.S.
Caldera de peu, de condensació amb recuperador d'acer inoxidable, amb cos de foneria de ferro gris GL 180 i cremador pressuritzat de gasoil de flama blau, eficiència energètica classe A, potència de calefacció 22 kW, pes 192 kg, dimensions 773x600x601 mm, quadre de regulació i cronotermòstat modulant amb sonda de temperatura exterior, cabal màssic de gas de fuita 0,0089 kg/s, amb contingut de CO2 14%, pressió d'impulsió disponible 30 Pa, contingut d'aigua 33 l, kit d'unió de caldera a gasoil a circuït de calefacció, kit de seguretat per a caldera a gasoil, kit d'unió de caldera a gasoil a vas d'expansió, amb interacumulador vertical de terra, per a producció d'A.C.S. en combinació amb caldera, de 160 l, amb kit de connexió hidràulica per connectar la caldera a l'acumulador. Sense incloure el conducte per a evacuació dels productes de la combustió. Totalment muntada, connexionada i provada.
Codi |  |  | Unitat | Descripció | Rendiment | Preu unitari | Import
1 |  |  |  | Materials
mt38cqj110a |  |  | U | Caldera de peu, de condensació amb recuperador d'acer inoxidable, amb cos de foneria de ferro gris GL 180 i cremador pressuritzat de gasoil de flama blau, eficiència energètica classe A, potència de calefacció 22 kW, pes 192 kg, dimensions 773x600x601 mm, quadre de regulació i cronotermòstat modulant amb sonda de temperatura exterior, cabal màssic de gas de fuita 0,0089 kg/s, amb contingut de CO2 14%, pressió d'impulsió disponible 30 Pa, contingut d'aigua 33 l. | 1 | 3690.38 | 3690.38
mt38cqj519a |  |  | U | Kit de seguretat per a caldera a gasoil, compost per manòmetre, vàlvula de seguretat i purgador d'aire. | 1 | 92.63 | 92.63
mt38cqj530a |  |  | U | Kit d'unió de caldera a gasoil a vas d'expansió, amb vàlvula d'omplert i buidatge. | 1 | 108.23 | 108.23
mt38cqj575a |  |  | U | Interacumulador vertical de terra, per a producció d'A.C.S. en combinació amb caldera, de 160 l, d'acer esmaltat, amb bescanviador d'un serpentí, eficiència energètica classe B, amb aïllament tèrmic d'escuma rígida de poliuretà, protecció contra la corrosió amb ànode de magnesi i control de temperatura por sonda NTC. | 1 | 794.63 | 794.63
mt38cqj580a |  |  | U | Kit de connexió hidràulica per connectar la caldera a l'acumulador. | 1 | 351 | 351
mt38www012 |  |  | U | Material auxiliar per a instal·lacions de calefacció i A.C.S. | 1 | 2.1 | 2.1
[5 empty] | Subtotal materials: |  | 5038.97
2 |  |  |  | Mà d'obra
mo004 |  |  | h | Oficial 1ª calefactor. | 2.268 | 29.34 | 66.54
mo103 |  |  | h | Ajudant calefactor. | 2.268 | 25.25 | 57.27
[5 empty] | Subtotal mà d'obra: |  | 123.81
3 |  |  |  | Costos directes complementaris
|  |  | % | Costos directes complementaris | 2 | 5162.78 | 103.26
Cost de manteniment decennal: 5.792,64€ en els primers 10 anys. |  |  |  |  | Costos directes (1+2+3): |  | 5266.04