## Full 1
ICD150 | U | Vàlvula de gasoil.
Vàlvula d'esfera de llautó niquelat per roscar de 2".
Codi |  |  | Unitat | Descripció | Rendiment | Preu unitari | Import
1 |  |  |  | Materials
mt37sve010g |  |  | U | Vàlvula d'esfera de llautó niquelat per roscar de 2". | 1 | 39.38 | 39.38
[5 empty] | Subtotal materials: |  | 39.38
2 |  |  |  | Mà d'obra
mo004 |  |  | h | Oficial 1ª calefactor. | 0.18 | 29.34 | 5.28
mo103 |  |  | h | Ajudant calefactor. | 0.18 | 25.25 | 4.55
[5 empty] | Subtotal mà d'obra: |  | 9.83
3 |  |  |  | Costos directes complementaris
|  |  | % | Costos directes complementaris | 2 | 49.21 | 0.98
Cost de manteniment decennal: 8,53€ en els primers 10 anys. |  |  |  |  | Costos directes (1+2+3): |  | 50.19