## Full 1
ICD116 | m | Conducte de ventilació per a dipòsit de combustible líquid.
Conducte de ventilació per a dipòsit de combustible líquid, col·locat superficialment, format per tub d'acer negre, amb soldadura longitudinal per resistència elèctrica, sèrie M, de 1 1/2" DN 40 mm de diàmetre i 3,2 mm de gruix.
Codi |  | Unitat | Descripció | Rendiment | Preu unitari | Import
1 |  |  | Materials
mt08tan330f |  | U | Material auxiliar per a muntatge i subjecció a l'obra de les canonades d'acer, de 1 1/2" DN 40 mm. | 1 | 0.95 | 0.95
mt08tan010fc |  | m | Tub d'acer negre, amb soldadura longitudinal per resistència elèctrica, sèrie M, de 1 1/2" DN 40 mm de diàmetre i 3,2 mm de gruix, segons UNE-EN 10255, amb el preu incrementat el 10% en concepte d'accessoris i peces especials. | 1 | 8.71 | 8.71
mt27pfi030 |  | kg | Emprimació antioxidant amb poliuretà. | 0.019 | 9.35 | 0.18
|  |  |  | Subtotal materials: |  | 9.84
2 |  |  | Mà d'obra
mo004 |  | h | Oficial 1ª calefactor. | 0.48 | 29.34 | 14.08
mo103 |  | h | Ajudant calefactor. | 0.48 | 25.25 | 12.12
|  |  |  | Subtotal mà d'obra: |  | 26.2
3 |  |  | Costos directes complementaris
|  | % | Costos directes complementaris | 2 | 36.04 | 0.72
Cost de manteniment decennal: 3,31€ en els primers 10 anys. |  |  |  | Costos directes (1+2+3): |  | 36.76