## Full 1
ICD117 | U | Barret de conducte de ventilació per a dipòsit de combustible líquid.
Barret de conducte de ventilació per a dipòsit de combustible líquid, tipus bolet, de 1 1/2".
Codi |  |  | Unitat | Descripció | Rendiment | Preu unitari | Import
1 |  |  |  | Materials
mt38dep030c |  |  | U | Barret tipus bolet, de llautó, amb reixeta tallafoc, per roscar, de 1 1/2". | 1 | 5.34 | 5.34
[5 empty] | Subtotal materials: |  | 5.34
2 |  |  |  | Mà d'obra
mo004 |  |  | h | Oficial 1ª calefactor. | 0.12 | 29.34 | 3.52
mo103 |  |  | h | Ajudant calefactor. | 0.12 | 25.25 | 3.03
[5 empty] | Subtotal mà d'obra: |  | 6.55
3 |  |  |  | Costos directes complementaris
|  |  | % | Costos directes complementaris | 2 | 11.89 | 0.24
Cost de manteniment decennal: 1,09€ en els primers 10 anys. |  |  |  |  | Costos directes (1+2+3): |  | 12.13