## Full 1
ICD130 | U | Vàlvula de peu.
Vàlvula de peu de doble clapeta, de llautó i seient de EPDM, per roscar, de 2".
Codi |  | Unitat | Descripció | Rendiment | Preu unitari | Import
1 |  |  | Materials
mt38dep008a |  | U | Vàlvula de peu de doble clapeta, de llautó i seient de EPDM, per roscar, de 2", amb filtre d'acer inoxidable. | 1 | 85.94 | 85.94
|  |  |  | Subtotal materials: |  | 85.94
2 |  |  | Mà d'obra
mo004 |  | h | Oficial 1ª calefactor. | 0.18 | 29.34 | 5.28
mo103 |  | h | Ajudant calefactor. | 0.18 | 25.25 | 4.55
|  |  |  | Subtotal mà d'obra: |  | 9.83
3 |  |  | Costos directes complementaris
|  | % | Costos directes complementaris | 2 | 95.77 | 1.92
Cost de manteniment decennal: 16,61€ en els primers 10 anys. |  |  |  | Costos directes (1+2+3): |  | 97.69