## Full 1
ICD160 | U | Grup de pressió de gasoil.
Grup de pressió de gasoil, format per: una bomba, amb una potència de 120 W, cabal màxim de 30 l/h, motor amb protecció IP55, per a alimentació monofàsica a 230 V; dipòsit de membrana; quadre elèctric de control i suport metàl·lic.
Codi |  | Unitat | Descripció | Rendiment | Preu unitari | Import
1 |  |  | Materials
mt38dep900a |  | U | Grup de pressió de gasoil, format per: una bomba, amb una potència de 120 W, cabal màxim de 30 l/h, motor amb protecció IP55, per a alimentació monofàsica a 230 V; filtre; vacuòmetre; vàlvules de tall; vàlvules de retenció; manòmetre; pressòstat de doble funció; vàlvula de seguretat; dipòsit de membrana, de xapa d'acer; detector de vessament amb sonda; quadre elèctric de control i suport metàl·lic. | 1 | 702.95 | 702.95
|  |  |  | Subtotal materials: |  | 702.95
2 |  |  | Mà d'obra
mo004 |  | h | Oficial 1ª calefactor. | 1.199 | 29.34 | 35.18
mo103 |  | h | Ajudant calefactor. | 1.199 | 25.25 | 30.27
|  |  |  | Subtotal mà d'obra: |  | 65.45
3 |  |  | Costos directes complementaris
|  | % | Costos directes complementaris | 2 | 768.4 | 15.37
Cost de manteniment decennal: 415,40€ en els primers 10 anys. |  |  |  | Costos directes (1+2+3): |  | 783.77