## Full 1
ICD180 | U | Reductor de pressió per a gasoil.
Reductor de pressió, de 20 l/h de cabal nominal, de 0,2 a 10 bar de pressió d'entrada i 0,1 bar de pressió de sortida i de 1/4" de diàmetre de rosca.
Codi |  | Unitat | Descripció | Rendiment | Preu unitari | Import
1 |  |  | Materials
mt38dep950a |  | U | Reductor de pressió, de 20 l/h de cabal nominal, de 0,2 a 10 bar de pressió d'entrada i 0,1 bar de pressió de sortida i de 1/4" de diàmetre de rosca. | 1 | 16.3 | 16.3
|  |  |  | Subtotal materials: |  | 16.3
2 |  |  | Mà d'obra
mo004 |  | h | Oficial 1ª calefactor. | 0.18 | 29.34 | 5.28
mo103 |  | h | Ajudant calefactor. | 0.18 | 25.25 | 4.55
|  |  |  | Subtotal mà d'obra: |  | 9.83
3 |  |  | Costos directes complementaris
|  | % | Costos directes complementaris | 2 | 26.13 | 0.52
Cost de manteniment decennal: 6,66€ en els primers 10 anys. |  |  |  | Costos directes (1+2+3): |  | 26.65