## Full 1
ICE019 | m² |  | Sistema de calefacció i refrigeració per sostre radiant, amb fals sostre continu.
Sistema de calefacció i refrigeració per sostre radiant, compost per panells refrigerants, de guix laminat, per a fals sostre continu, de 2000x1200 mm i 15 mm de gruix, amb circuits integrats de tub de polietilè reticulat (PE-X) amb barrera d'oxigen, de 9,9 mm de diàmetre i 1,1 mm de gruix i canonada (des d'el col·lector fins a la te de distribució) formada per tub de polietilè reticulat (PE-Xa) amb barrera d'oxigen i capa de protecció de polietilè (PE) modificat, de 20 mm de diàmetre exterior i 2 mm de gruix; suspès del forjat amb estructura metàl·lica. Totalment muntat, connexionat i provat. El preu no inclou l'estructura suport.
Codi |  | Unitat |  | Descripció | Rendiment | Preu unitari | Import
1 |  |  |  | Materials
mt38etu100a |  | U |  | Panell refrigerant, de guix laminat, per a fals sostre continu, de 2000x1200 mm i 15 mm de gruix, amb circuit integrat de tub de polietilè reticulat (PE-X) amb barrera d'oxigen, de 9,9 mm de diàmetre i 1,1 mm de gruix, amb aïllament tèrmic de poliestirè expandit de 27 mm d'espessor, Euroclasse B-s1, d0 de reacció al foc, segons UNE-EN 13501-1. | 0.417 | 262.56 | 109.49
mt37tpu012g |  | m |  | Tub de polietilè reticulat (PE-Xa) amb barrera d'oxigen i capa de protecció de polietilè (PE) modificat, de 20 mm de diàmetre exterior i 2 mm de gruix, segons UNE-EN ISO 15875-2. | 0.1 | 3.46 | 0.35
mt38etu108a |  | U |  | Te de llautó, de 20x9,9x20 mm, sistema d'unió Quick and Easy, inclús anells. | 1 | 14.46 | 14.46
[5 empty] | Subtotal materials: |  | 124.3
2 |  |  |  | Mà d'obra
mo004 |  | h |  | Oficial 1ª calefactor. | 0.12 | 29.34 | 3.52
mo103 |  | h |  | Ajudant calefactor. | 0.06 | 25.25 | 1.52
[5 empty] | Subtotal mà d'obra: |  | 5.04
3 |  |  |  | Costos directes complementaris
|  | % |  | Costos directes complementaris | 2 | 129.34 | 2.59
Cost de manteniment decennal: 22,43€ en els primers 10 anys. |  |  |  |  | Costos directes (1+2+3): |  | 131.93