## Full 1
ICE020 | m² |  | Sistema de calefacció i refrigeració per sostre radiant, amb fals sostre registrable.
Sistema de calefacció i refrigeració per sostre radiant, compost per panells refrigerants, de grafit expandit, per a fals sostre registrable, de 1200x600 mm, amb circuits integrats de tub de polietilè reticulat (PE-X) amb barrera d'oxigen, de 10 mm de diàmetre i 1,5 mm de gruix, canonada principal (des d'el col·lector fins a la te de distribució) formada per tub de polietilè reticulat (PE-Xa) amb barrera d'oxigen i capa de protecció de polietilè (PE) modificat, de 20 mm de diàmetre exterior i 2 mm de gruix i canonada de distribució formada per tub de polietilè reticulat (PE-Xa) amb barrera d'oxigen, de 10 mm de diàmetre exterior i 1,8 mm de gruix, suspès del forjat amb perfileria vista. Totalment muntat, connexionat i provat. El preu no inclou l'estructura suport.
Codi |  | Unitat |  | Descripció | Rendiment | Preu unitari | Import
1 |  |  |  | Materials
mt38etu005a |  | U |  | Panell refrigerant, de grafit expandit, per a fals sostre registrable, de 1200x600 mm, amb circuit integrat de tub de polietilè reticulat (PE-X) amb barrera d'oxigen, de 10 mm de diàmetre i 1,5 mm de gruix, amb capa d'absorció acústica de fibra de vidre i carcassa metàl·lica blanca, Euroclasse C-s2, d0 de reacció al foc, segons UNE-EN 13501-1. | 1.389 | 126.63 | 175.89
mt37tpu016a |  | m |  | Tub de polietilè reticulat (PE-Xa) amb barrera d'oxigen, de 10 mm de diàmetre exterior i 1,8 mm de gruix, segons UNE-EN ISO 15875-2. | 0.1 | 1.79 | 0.18
mt37tpu012g |  | m |  | Tub de polietilè reticulat (PE-Xa) amb barrera d'oxigen i capa de protecció de polietilè (PE) modificat, de 20 mm de diàmetre exterior i 2 mm de gruix, segons UNE-EN ISO 15875-2. | 0.1 | 2.96 | 0.3
mt38etu030a |  | U |  | Ràcord de 10x10 mm de diàmetre, per a unió ràpida entre panells de sostre refrigerant. | 1 | 7.53 | 7.53
mt38etu040a |  | U |  | Inserció per a connexió de tub de 10 mm de diàmetre a ràcord. | 2 | 1.86 | 3.72
mt37tpu531b |  | U |  | Te amb sortida roscada femella, de llautó, de 20 mm x 1/2" x 20 mm. | 1 | 8.99 | 8.99
mt38etu037a |  | U |  | Ràcord amb sortida roscada mascle, de llautó, de 15 mm x 1/2". | 1 | 11.08 | 11.08
mt38etu035a |  | U |  | Maneguet de 10x15 mm de diàmetre. | 1 | 11.34 | 11.34
[5 empty] | Subtotal materials: |  | 219.03
2 |  |  |  | Mà d'obra
mo004 |  | h |  | Oficial 1ª calefactor. | 0.12 | 29.34 | 3.52
mo103 |  | h |  | Ajudant calefactor. | 0.06 | 25.25 | 1.52
[5 empty] | Subtotal mà d'obra: |  | 5.04
3 |  |  |  | Costos directes complementaris
|  | % |  | Costos directes complementaris | 2 | 224.07 | 4.48
Cost de manteniment decennal: 38,85€ en els primers 10 anys. |  |  |  |  | Costos directes (1+2+3): |  | 228.55