## Full 1
ICE023 | m |  | Canonada de distribució d'aigua per a sistema de calefacció i refrigeració per sostre radiant.
Canonada principal per a sistema de calefacció i refrigeració per sostre radiant, formada per tub de polietilè reticulat (PE-Xa) amb barrera d'oxigen i capa de protecció de polietilè (PE) modificat, de 20 mm de diàmetre exterior i 2 mm de gruix, segons UNE-EN ISO 15875-2. Inclús material auxiliar para muntatge i subjecció a l'obra. Totalment muntada, connexionada i provada.
Codi |  | Unitat |  | Descripció | Rendiment | Preu unitari | Import
1 |  |  |  | Materials
mt37tpu012g |  | m |  | Tub de polietilè reticulat (PE-Xa) amb barrera d'oxigen i capa de protecció de polietilè (PE) modificat, de 20 mm de diàmetre exterior i 2 mm de gruix, segons UNE-EN ISO 15875-2. | 1 | 2.96 | 2.96
mt37tpu413b |  | U |  | Material auxiliar per a muntatge i subjecció a l'obra de les canonades de polietilè reticulat (PE-Xa) amb barrera d'oxigen (EVOH), de 20 mm de diàmetre exterior. | 1 | 0.17 | 0.17
[5 empty] | Subtotal materials: |  | 3.13
2 |  |  |  | Mà d'obra
mo004 |  | h |  | Oficial 1ª calefactor. | 0.12 | 29.34 | 3.52
mo103 |  | h |  | Ajudant calefactor. | 0.12 | 25.25 | 3.03
[5 empty] | Subtotal mà d'obra: |  | 6.55
3 |  |  |  | Costos directes complementaris
|  | % |  | Costos directes complementaris | 2 | 9.68 | 0.19
Cost de manteniment decennal: 0,79€ en els primers 10 anys. |  |  |  |  | Costos directes (1+2+3): |  | 9.87