## Full 1
ICE040 | U | Radiador.
Radiador d'alumini injectat, emissió calorífica 448,2 kcal/h, segons UNE-EN 442-1, per una diferència mitja de temperatura de 50°C entre el radiador i l'ambient, compost de 6 elements, de 425 mm d'altura, amb frontal pla, en instal·lació de calefacció centralitzada per aigua, amb sistema bitub. Inclús clau de pas termostàtica, detentor, purgador automàtic, taps, reduccions, juntes, ancoratges, suports, ràcords de connexió a la xarxa de distribució, plafons i tots aquells accessoris necessaris pel seu correcte funcionament. Totalment muntat, connexionat i provat.
Codi |  | Unitat | Descripció |  | Rendiment |  | Preu unitari | Import
1 |  |  | Materials
mt38emi010af |  | U | Element per a radiador d'alumini injectat en instal·lacions d'aigua calenta fins a 6 bar i 110°C, de 425 mm d'altura, amb frontal pla i emissió calorífica 74,7 kcal/h per a una diferència mitja de temperatura de 50°C entre el radiador i l'ambient, segons UNE-EN 442-1. |  | 6 |  | 11.7 | 70.2
mt38emi011a |  | U | Equip per muntatge de radiador d'alumini injectat, compost per taps i reduccions, pintats i zincats amb rosca a dreta o esquerra, junts, suports, purgador automàtic, esprai de pintura per a retocs i demés accessoris necessaris. |  | 1 |  | 13.75 | 13.75
mt38emi013 |  | U | Equip per connexió de radiador d'alumini injectat a la canonada de distribució, compost per clau de pas termostàtica, detentor, enllaços i demés accessoris necessaris. |  | 1 |  | 25.8 | 25.8
[5 empty] | Subtotal materials: |  |  | 109.75
2 |  |  | Mà d'obra
mo004 |  | h | Oficial 1ª calefactor. |  | 0.549 |  | 29.34 | 16.11
mo103 |  | h | Ajudant calefactor. |  | 0.549 |  | 25.25 | 13.86
[5 empty] | Subtotal mà d'obra: |  |  | 29.97
3 |  |  | Costos directes complementaris
|  | % | Costos directes complementaris |  | 2 |  | 139.72 | 2.79
Cost de manteniment decennal: 19,95€ en els primers 10 anys. |  |  |  |  | Costos directes (1+2+3): |  |  | 142.51
Referència i títol de la norma |  |  |  | Aplicabilitat(a) |  | Obligatorietat(b) |  | Sistema(c)
EN 442-1:2014 |  |  |  | 13112000 |  | 13112000 |  | 1/3/4
Radiadores y convectores. Parte 1: Especificaciones y requisitos técnicos.
(a) Data d'aplicabilitat de la norma harmonitzada
(b) Data en què finalitza el període de coexistència
(c) Sistema d'avaluació i verificació de la constància de les prestacions