## Full 1
ICE045 | U | Panell.
Panell simple, de xapa d'acer, en instal·lacions d'aigua calenta fins a 6 bar i 110°C, de 300x300x47 mm, emissió calorífica 86 kcal/h per a una diferència mitja de temperatura de 50°C entre el radiador i l'ambient, segons UNE-EN 442-1, inclús taps, reduccions i junts, en instal·lació de calefacció centralitzada per aigua, amb sistema bitub. Inclús clau de pas termostàtica, detentor, purgador automàtic, ancoratges, suports, ràcords de connexió a la canonada de distribució, plafons i tots aquells accessoris necessaris pel seu correcte funcionament. Totalment muntat, connexionat i provat.
Codi |  |  | Unitat | Descripció |  | Rendiment |  | Preu unitari | Import
1 |  |  |  | Materials
mt38emi300aaa1 |  |  | U | Panell simple, de xapa d'acer, en instal·lacions d'aigua calenta fins a 6 bar i 110°C, de 300x300x47 mm, emissió calorífica 86 kcal/h per a una diferència mitja de temperatura de 50°C entre el radiador i l'ambient, segons UNE-EN 442-1, inclús taps, reduccions i junts. |  | 1 |  | 23 | 23
mt38emi301 |  |  | U | Equip per muntatge de radiador de xapa d'acer, compost per suports, purgador automàtic, esprai de pintura per a retocs i demés accessoris necessaris. |  | 1 |  | 8.6 | 8.6
mt38emi113 |  |  | U | Equip per connexió de radiador de xapa d'acer a la canonada de distribució, compost per clau de pas termostàtica, detentor, enllaços i demés accessoris necessaris. |  | 1 |  | 25.8 | 25.8
[6 empty] | Subtotal materials: |  |  | 57.4
2 |  |  |  | Mà d'obra
mo004 |  |  | h | Oficial 1ª calefactor. |  | 0.396 |  | 29.34 | 11.62
mo103 |  |  | h | Ajudant calefactor. |  | 0.396 |  | 25.25 | 10
[6 empty] | Subtotal mà d'obra: |  |  | 21.62
3 |  |  |  | Costos directes complementaris
|  |  | % | Costos directes complementaris |  | 2 |  | 79.02 | 1.58
Cost de manteniment decennal: 11,28€ en els primers 10 anys. | [5 empty] | Costos directes (1+2+3): |  |  | 80.6
Referència i títol de la norma |  |  |  |  | Aplicabilitat(a) |  | Obligatorietat(b) |  | Sistema(c)
EN 442-1:2014 |  |  |  |  | 13112000 |  | 13112000 |  | 1/3/4
Radiadores y convectores. Parte 1: Especificaciones y requisitos técnicos.
(a) Data d'aplicabilitat de la norma harmonitzada
(b) Data en què finalitza el període de coexistència
(c) Sistema d'avaluació i verificació de la constància de les prestacions